## 07_06 1일차
분류 | 점검 항목 | 상태 | 수정 | 회로 캡처
VLED for trim | 9V On/Off | OK | -
VLED for 시분할 | EN 시그널에 따른 4V On/Off | OK | -
XD12 Vcc | 3.3V / 5.5V / Off | 수정 후 OK | C102 제거
XC24 Vcc | 3.3V / 5.5V / Off | 수정 후 OK | C108 제거 R40 제거 R80 제거
XD12 Read & Write | 레지스터 Access (By MCU) | OK | 스위치 설정 가이드 참고

## 07_07 2일차
분류 | 점검 항목 | 상태 | 수정 | 회로 캡처
XD 주파수 Measure | 주파수 Source 선택 스위치 binary counter 동작 | OK | -
XD Iout Measure | Current Gain Channel Muxing 외장 ADC | OK | -
XD LDO Volatage Measure | MCU ADC | OK | -
XD Icc measure | 외장 ADC | OK | -

## 07_08 3일차
분류 | 점검 항목 | 상태 | 수정 | 회로 캡처 | IC No. | 주파수 OSC [MHz] | CH1 [mA] | CH2 | CH3 | CH4 | CH5 | CH6 | CH7 | CH8 | CH9 | CH10 | CH11 | CH12 | 비고
XD 주파수 Measure (ZIF Socket) | 주파수 Source 선택 스위치 binary counter 동작 | OK | - |  | #1-1 | 34.112 | 3.9237 | 3.7578 | 3.9521 | 4.0605 | 3.8377 | 4.0813 | 4.0691 | 4.0254 | 3.9644 | 4.0173 | 4.0529 | 3.8921 | 동일 IC 5회 반복
XD Iout Measure (ZIF Socket) | Current Gain Channel Muxing 외장 ADC | OK | - |  | #1-2 | 34.113 | 3.9277 | 3.7573 | 3.9501 | 4.0625 | 3.8397 | 4.0829 | 4.0707 | 4.0264 | 3.9674 | 4.0203 | 4.0534 | 3.8916
XD Icc measure (ZIF Socket) | 외장 ADC | NG | 전원 Source 변경 필요 VDD 3V3이 PCB 전원층에 Plane 형태로 넓게 결합되어 있어패턴 커팅 등의 수정이 불가함 임시 방편 적용 필요 (VDD 3V3 시트 참조) |  | #1-3 | 34.109 | 3.9242 | 3.7568 | 3.9521 | 4.0585 | 3.8413 | 4.0808 | 4.0717 | 4.0259 | 3.9638 | 4.0178 | 4.0518 | 3.8926
XC VSYNC | Piano 스위치 (MCU, FPGA 구분) | OK | - |  | #1-4 | 34.096 | 3.9242 | 3.7573 | 3.9511 | 4.062 | 3.8392 | 4.0803 | 4.0712 | 4.0249 | 3.9638 | 4.0152 | 4.0518 | 3.8952
XC FLLSYNC |  |  |  |  | #1-5 | 34.112 | 3.9237 | 3.7573 | 3.9521 | 4.0615 | 3.8387 | 4.0813 | 4.0691 | 4.0244 | 3.9649 | 4.0173 | 4.0513 | 3.8926
XC MCLK |  |  |  |  | 변화량 #1-2 | 0.002932% | 0.1037% | -0.01352% | -0.05147% | 0.05012% | 0.05303% | 0.03739% | 0.0375% | 0.02526% | 0.07699% | 0.076% | 0.01256% | -0.01308% | 초기 시행 결과 (#1-1) 대비 변화량
XC SPI |  |  |  |  | 변화량 #1-3 | -0.008795% | 0.01297% | -0.02706% | 0% | -0.05009% | 0.09279% | -0.01247% | 0.06249% | 0.01262% | -0.01284% | 0.01267% | -0.02509% | 0.01305%
[5 empty] | 변화량 #1-4 | -0.0469% | 0.01297% | -0.01352% | -0.02573% | 0.03758% | 0.03976% | -0.02494% | 0.05001% | -0.01264% | -0.01284% | -0.05063% | -0.02509% | 0.07841%
[5 empty] | 변화량 #1-5 | 0% | 0% | -0.01352% | 0% | 0.02505% | 0.0265% | 0% | 0% | -0.02529% | 0.01284% | 0% | -0.03765% | 0.01305%
[5 empty] | #2 | 34.49 | 4.0473 | 3.9547 | 3.8916 | 3.9888 | 3.886 | 3.9852 | 4.0793 | 3.9328 | 3.9516 | 3.9003 | 3.9857 | 3.912
[5 empty] | #3 | 34.348 | 3.8611 | 3.913 | 3.8703 | 3.8901 | 4.0427 | 3.799 | 3.8362 | 3.8926 | 4.0554 | 3.9588 | 3.9618 | 4.0025
[5 empty] | #4 | 34.857 | 4.1322 | 4.0015 | 3.9486 | 3.9206 | 4.059 | 3.9277 | 3.9043 | 3.8479 | 3.9521 | 3.9242 | 4.0208 | 3.9837
[5 empty] | #5 | 34.036 | 3.9262 | 4.0279 | 4.0498 | 4.0132 | 3.9659 | 3.9659 | 3.8692 | 3.8555 | 3.9145 | 4.0457 | 4.1505 | 4.064

## 07_09 4일차
분류 | 점검 항목 | 상태 | 수정 | 회로 캡처 | Board No | 주파수 OSC [MHz] | Vref [V] | CH1 [mA] | CH2 | 비고
보드 간 편차 | XD 주파수, Vref전압, 출력 전류 |  | - |  | #1 | 49.133 | 1.4796 | 4.2858 | 4.3769
[5 empty] | #2 | 49.156 | 1.482 | 4.2375 | 4.3316
[5 empty] | #3 | 49.137 | 1.4812 | 4.2675 | 4.3657
[5 empty] | #4 | 49.178 | 1.4788 | 4.2624 | 4.3524
[5 empty] | AVG | 49.151 | 1.4804 | 4.2633 | 4.3566
[5 empty] | 편차 #1 | -0.03662% | -0.05446% | 0.5279% | 0.4641% | 평균값 대비 편차
[5 empty] | 편차 #2 | 0.01017% | 0.1089% | -0.6055% | -0.575%
[5 empty] | 편차 #3 | -0.02848% | 0.05443% | 0.09842% | 0.2072%
[5 empty] | 편차 #4 | 0.05493% | -0.1088% | -0.02088% | -0.09632%

## 그 이후
분류 | 점검 항목 | 상태 | 수정 | 회로 캡처
시분할 동작 테스트를 위한 VLED_R/B swap
LED Package 이슈
| XC icc 직렬 저항 변경 | 22 -> 4.7옴 변경 | R37 (xc)., R78(603)

## VDD 3V3
< PCB Top View> |  | < PCB 전원층>
< 신뢰성 후 측정용 ZIF Socket > | < Daisy 검토용 ZIF Socket >
< 임시 방편 >
VDD 3V3전원이 PCB 전원층에
Plane 형태로 구성되어 있음.
수정이 불가함.
VDD 3V3
VDD 3V3

## XDR 스위치
스위치 셋팅 for XD controlled by MCU |  |  | 스위치 셋팅 for XD Trim |  |  | 스위치 셋팅 for 시분할 LED
Switch | Position | 항목 | Switch | Position | 항목 | Switch | Position | 항목
J12 | 2-3 | Pin. 2 (VSS) | SW2 (SPDT) | Left | 주파수 측정 | SW24 | XD 설정에 따름 | Pin. 24 (O1)
J17 | 2-3 | Pin. 5 (Dio) | SW3 (Piano) | 1 on |  | SW25 |  | Pin. 23 (O2)
J18 | 2-3 | Pin. 6 (SVI) | SW36 (SPDT) | Down | 전류 측정 | SW26 |  | Pin. 22 (O3)
J9 | 2-3 | Pin. 16 (VSS) | 선행 조건 없음 |  | 전압 측정 | SW27 |  | Pin. 21 (O4)
J11 | 2-3 | Pin. 15 (VSS) |  |  |  | SW28 |  | Pin. 20 (O5)
J20 | 2-3 | Pin. 14 (Ddio) |  |  |  | SW29 |  | Pin. 19 (O6)
SW22 (Piano) | 1 on | Pin. 5 (Dio) |  |  |  | SW30 |  | Pin. 12 (O7)
SW23 (Piano) | 1 on | Pin. 6 (SVI) |  |  |  | SW31 |  | Pin. 11 (O8)
SW40 (Piano) | 2 on | Pin. 5 (Dio) 버퍼 전원 |  |  |  | SW32 |  | Pin. 10 (O9)
SW37 | Right | VDD Selection |  |  |  | SW33 |  | Pin. 9 (O10)
[6 empty] | SW34 |  | Pin. 8 (O11)
[6 empty] | SW35 |  | Pin. 7 (O12)
스위치 셋팅 for XD controlled by XCR
Switch | Position | 항목
J12 | 2-3 | Pin. 2 (VSS)
J17 | 2-3 | Pin. 5 (Dio)
J18 | 2-3 | Pin. 6 (SVI)
J9 | 2-3 | Pin. 16 (VSS)
J11 | 2-3 | Pin. 15 (VSS)
J20 | 2-3 | Pin. 14 (Ddio)
SW22 (Piano) | 2 on | Pin. 5 (Dio)
SW23 (Piano) | 2 on | Pin. 6 (SVI)
SW40 (Piano) | don't care | Pin. 5 (Dio) 버퍼 전원
SW15, SW17, SW18, SW16 | - | Dio
SW20, SW21, SW19 | - | SVO

## XCR 스위치
스위치 셋팅 for XCR ES0 |  |  | 스위치 셋팅 for XCR ES0 Trim
Switch | Position | 항목 | Switch | Position | 항목
SW4 (Piano) | all on | SPI, VSYNC, FLLSYNC, MCLK | SW2 (SPDT) | Right | 주파수 측정
SW5 (Piano) | all off | SPI, VSYNC, FLLSYNC, MCLK | SW3 (Piano) | 1 on
SW7 (Piano) | 1 on | Pin. 2 (TEST1) | 선행 조건 없음 |  | 전압 측정
J57 | off | Pin. 3 (FLLSYNC) | SW1 | 1,3 on | icc 측정
SW8 (Piano) | 1 on | Pin. 11 (nINT_LD)
SW10 (Piano) | 1 on | Pin. 13 (MCLK)
SW12 (Piano) | 1 on | Pin. 22 (GND)
SW11 (Piano) | 1, 3 on | Pin. 35 (L_G1), Pin. 36 (H_G1)
SW9 (Piano) | 1, 4 on | Pin. 38 (LDOO), Pin. 40 (TESTA)
SW6 (Piano) | 1 on | Pin. 56 (GND)
SW41 (Piano) | 1 on | VCC XC