## Sheet1
Max current | 4.5 | V | 8 | mA |  |  |  |  | Max current | 4.5 | V | 6 | mA
Target offset | 0.23 | V | 0 | mA |  |  |  |  | Target offset | 0.23 | V | 0 | mA
Offset P2 | 0.16 | mA | 0.3154 | V |  |  |  |  | Gain P2 | 1.2 | V | 1.8173 | mA
Offset P1 | 0.08 | mA | 0.2727 | V |  |  |  |  | Gain P1 | 0.45 | V | 0.41218 | mA
Gain P2 | 1.2 | V | 1.8173 | mA |  |  |  |  | Gain Target | P2 - P1 | V | 1.4052 | mA
Gain P1 | 0.45 | V | 0.41218 | mA |  |  |  |  | Offset Target | 0.12 | mA | 0.29405 | V
Gain Target | P2 - P1 | V | 1.4052 | mA
Offset Target | 0.12 | mA
LTC6102 Parameter
|  |  | GAIN_HIGH |  | ictl
Isense_max | 50 |  | I_target | 1.4052
Rsense | 39 |  | Vs | 0.054801
Rin | 2000 |  | Vo | 0.137 |  |  | 30000 | 46.9516
Rout | 5000 |  | dev | 1% | - | +
Gain | 2.5 |  | adc | 898 | 889.02 | 906.98
GAIN_MID
Isense_max | 5 |  | I_target | 1.4052
Rsense | 39 |  | Vs | 0.054801
Rin | 2000 |  | Vo | 1.37 |  |  | 6740 | 1.0548
Rout | 50000 |  | dev | 1% | - | +
Gain | 25 |  | adc | 8978 | 8888.22 | 9067.78
|  |  | GAIN_LOW |  | offset
Isense_max | 1 |  | I_target | 0.12
Rsense | 39 |  | Vs | 0.00468
Rin | 2000 |  | Vo | 0.585 |  |  |  | 0
Rout | 250000 |  | dev | 0.3% | - | +
Gain | 125 |  | adc | 3834 | 3822.498 | 3845.502
0.030518
ADC Param
[13 empty] | I_target | 1.9505 |  |  | Note
[13 empty] | Vout | 0.48666 | Sample Rate | 0.5 | Vsense | ≤ | 2
[13 empty] | dev | 2.1% | bit | 15 | Vout | ≤ | 5
[13 empty] | adc | 603.9005 | vref | 5 | Iout | ≤ | 1
[13 empty] | adc_- | 591.2186
[13 empty] | adc_+ | 616.5824

## 4) Register_table
TYPE | Address | Command Name | Bit | [7 empty] | Default
|  |  | D7 | D6 | D5 | D4 | D3 | D2 | D1 | D0 | HEX | DEC | BIN
R | B0 | ID | DEVICE_ID[7:1] | [7 empty] | 90 | 144 | 10010000
RW | B1 | OPT1 | SEQ_PERIOD[3:0] |  |  |  |  | MAN_E2P_LOAD | OSCEN | CLK_SEL | 10 | 16 | 00010000
RW | B2 | OPT2 | PROTECT_KEY[7:0] | [7 empty] | 5A | 90 | 01011010 | 8'h5A=Write Disable, 8'hA5=Write Enable
*1) You must enter the "Write Enable Code(B2h=8'hA5" before writing the Register.
RW | BA | TEST1 | CONFIG_MODE | TEST_MODE | SEL_L_CH[6:1] | [5 empty] | 7F | 127 | 01111111 | *2) After Write completes to Register, you must enter the Write Disable Code(B2h=8'h5A).
RW | BB | TEST2 | CZ_CH2[4:1] |  |  |  | CZ_CH1[4:1] |  |  |  | 88 | 136 | 10001000
RW | BC | TEST3 | CZ_CH4[4:1] |  |  |  | CZ_CH3[4:1] |  |  |  | 88 | 136 | 10001000
RW | BD | TEST4 | CZ_CH6[4:1] |  |  |  | CZ_CH5[4:1] |  |  |  | 88 | 136 | 10001000
[15 empty] | OSC | min | typ | max
[15 empty] | 1000 | 0.7 | 1 | 1.3
RW | C0 | OTPCTL1 | PGM_TIME[7:0] | [7 empty] | 20 | 32 | 00100000 |  |  | 22400 | 32000 | 41600
RW | C1 | OTPCTL2 | READ_WSEL[3:0] |  |  |  | PGM_WSEL[3:0] |  |  |  | 05 | 5 | 00000101
RW | C2 | OTPCTL3 |  |  | RD[1:0] |  | READ_TIME[3:0] |  |  |  | 00 | 0 | 00000000
RW | C3 | OTPCTL4 | PGM_PROTECT[7:0] | [7 empty] | 5A | 90 | 01011010
RW | C4 | OTPCTL5 | PGM_SEQ_STEP[2:0] |  |  | PGM_START | READ_SEQ_STEP[2:0] |  |  | READ_START | 00 | 0 | 00000000
R | D0 | TRIM1 | [6 empty] | CHKBIT[1:0] |  | 00 | 0 | 00000000 | CHKBIT([1]=OTP1, [0]=OTP0): 0=Not Programed, 1=Programed
RW | D1 | TRIM2 | ICTL_OSC[3:0] |  |  |  | OFS_TEMP[3:0] |  |  |  | 77 | 119 | 01110111
RW | D2 | TRIM3 | OFS_LIN_CH1[7:0] | [7 empty] | FF | 255 | 11111111
RW | D3 | TRIM4 | OFS_LIN_CH2[7:0] | [7 empty] | FF | 255 | 11111111
RW | D4 | TRIM5 | OFS_LIN_CH3[7:0] | [7 empty] | FF | 255 | 11111111
RW | D5 | TRIM6 | OFS_LIN_CH4[7:0] | [7 empty] | FF | 255 | 11111111
RW | D6 | TRIM7 | OFS_LIN_CH5[7:0] | [7 empty] | FF | 255 | 11111111
RW | D7 | TRIM8 | OFS_LIN_CH6[7:0] | [7 empty] | FF | 255 | 11111111
RW | D8 | TRIM9 |  | OFS_LIN_CH2[10:8] |  |  | HDR_MODE | OFS_LIN_CH1[10:8] |  |  | 33 | 51 | 00110011
RW | E0 | TRIM10 |  | OFS_LIN_CH4[10:8] |  |  | CZMAX1 | OFS_LIN_CH3[10:8] |  |  | 33 | 51 | 00110011
RW | E1 | TRIM11 |  | OFS_LIN_CH6[10:8] |  |  | CZMAX2 | OFS_LIN_CH5[10:8] |  |  | 33 | 51 | 00110011
RW | E2 | TRIM12 |  | ICTL_CH1[6:0] | [6 empty] | 40 | 64 | 01000000
RW | E3 | TRIM13 |  | ICTL_CH2[6:0] | [6 empty] | 40 | 64 | 01000000
RW | E4 | TRIM14 |  | ICTL_CH3[6:0] | [6 empty] | 40 | 64 | 01000000
RW | E5 | TRIM15 |  | ICTL_CH4[6:0] | [6 empty] | 40 | 64 | 01000000
RW | E6 | TRIM16 |  | ICTL_CH5[6:0] | [6 empty] | 40 | 64 | 01000000
RW | E7 | TRIM17 |  | ICTL_CH6[6:0] | [6 empty] | 40 | 64 | 01000000
RW | E8 | TRIM18 |  | RESERVED[5:0] | [5 empty] | CONFIG_MODE_RF | 00 | 0 | 00000000