## Sheet1
1. Protocol 구성
SOP | Length | Command | Data | Checksum | EOP
1-byte | 1-byte | 1-byte | n-bytes | 1-byte | 1-byte
Field | Size | Value | Description
SOP | 1-byte | 0xA5 | 패킷 시작 표시 (Start of Protocol)
Length | 1-byte | - | Data field의 바이트 수, "2. Command 목록" 참조
Command | 1-byte | - | 수행할 명령 코드, "2. Command 목록" 참조
Data | n-bytes | - | 명령에 따른 가변 길이 데이터, "2. Command 목록" 참조
Checksum | 1-byte | - | 오류 검출용, SOP부터 Data까지 byte단위로 합산한 값, overflow는 버림
EOP | 1-byte | 0x5A | 패킷 종료 표시 (End Of Protocol)
2. Command 목록
Command | Code | Length | Data | Description
Initial | 0x00 | 1-byte | 0 | XC24, XD04 전원 인가 및 IC 레지스터 설정, LED 전류는 0mA
Quit | 0xFF | 1-byte | 0 | XC24, XD04 전원 차단
Current | 0x01 | 1-byte | 0 ~ 128 | LED 전류 설정 (1mA 단위 조절)
Bar On Select | 0x10 | 1-byte | 0 ~ 20 | 선택 Bar 점등 (Data = 0 → 전체 Bar 점등)
Bar Off Select | 0x20 | 1-byte | 0 ~ 20 | 선택 Bar 소등 (Data = 0 → 전체 Bar 소등)
Block On Select | 0x40 | 1-byte | 0 ~ 7 | 선택 Block 점등 (Data= 0 → 전체 Block 점등)
Block Off Select | 0x80 | 1-byte | 0 ~ 7 | 선택 Block 소등 (Data= 0 → 전체 Block 소등)
3. Example Frames
Protocol Fields
Scenario | SOP | LEN | Command | Data | Checksum | EOP
Initial | 0xA5 | 0x01 | 0x00 | 0x00 | 0xA6 | 0x5A
Current 10mA |  | 0x01 | 0x01 | 0x0A | 0xB1
Current 50mA |  | 0x01 | 0x01 | 0x32 | 0xD9
Current 128mA |  | 0x01 | 0x01 | 0x80 | 0x27
Bar #1 On |  | 0x01 | 0x10 | 0x01 | 0xB7
Bar #19 Off |  | 0x01 | 0x20 | 0x13 | 0xD9
Block #5 On |  | 0x01 | 0x40 | 0x05 | 0xEB
Block All Off |  | 0x01 | 0x80 | 0x00 | 0x26
Quit |  | 0x01 | 0xFF | 0x00 | 0xA5
4. Control B'D <==> LED Bar Mapping
Control B'D |  | LED BAR |  | LED BAR
D1 | <==> | #1 | 확대 | BLOCK #1 | BLOCK #2 | BLOCK #3 | BLOCK #4 | BLOCK #5 | BLOCK #6 | BLOCK #7
D2 | <==> | #2 |  | XD #1 - ch1 | XD #1 - ch2 | XD #1 - ch3 | XD #1 - ch4 | XD #2 - ch1 | XD #2 - ch2 | XD #2 - ch3
D3 | <==> | #3
D4 | <==> | #4
D5 | <==> | #5
… |  | …
D16 | <==> | #16
D17 | <==> | #17
D18 | <==> | #18
D19 | <==> | #19
D20 | <==> | #20