## mcu pin
Pin Nb | PINs | FUNCTIONs | LABELs
2 | PC13 | GPIO_Input | B1
3 | PC14-OSC32_IN | RCC_OSC32_IN
4 | PC15-OSC32_OUT | RCC_OSC32_OUT
5 | PH0-OSC_IN | RCC_OSC_IN
6 | PH1-OSC_OUT | RCC_OSC_OUT
8 | PC0 | GPIO_Output | IP805_SFM_0
9 | PC1 | GPIO_Output | IP805_SFM_1
10 | PC2 | GPIO_Output | IP805_SFM_2
11 | PC3 | GPIO_Output | IP805_SFM_4
14 | PA0-WKUP | TIM5_CH1 | IP805_FREQ_IN
16 | PA2 | USART2_TX | PC_UART_Tx
17 | PA3 | USART2_RX | PC_UART_Rx
20 | PA4 | GPIO_Output | ADC_CS
21 | PA5 | SPI1_SCK | ADC_CLK
22 | PA6 | SPI1_MISO | ADC_MISO
23 | PA7 | SPI1_MOSI | ADC_MOSI
24 | PC4 | GPIO_EXTI4 | ADC_DRDY
29 | PB10 | I2C2_SCL | IP805_I2C_SCL
34 | PB13 | GPIO_Output | LS_D7
35 | PB14 | GPIO_Output | LS_D6
36 | PB15 | GPIO_Output | LS_D5
37 | PC6 | GPIO_Output | LS_D4
38 | PC7 | GPIO_Output | LS_D3
39 | PC8 | GPIO_Output | LS_D2
40 | PC9 | GPIO_Output | LS_D1
41 | PA8 | GPIO_Output | LS_D0
42 | PA9 | USART1_TX | IP805_UART_Tx
43 | PA10 | USART1_RX | IP805_UART_Rx
44 | PA11 | CAN1_RX | IP805_CAN_Rx
45 | PA12 | CAN1_TX | IP805_CAN_Tx
46 | PA13 | SYS_JTMS-SWDIO | TMS
49 | PA14 | SYS_JTCK-SWCLK | TCK
50 | PA15 | GPIO_Output | LS_EN2
51 | PC10 | GPIO_Output | LS_EN1
52 | PC11 | GPIO_Output | LS_EN0
53 | PC12 | I2C2_SDA | IP805_I2C_SDA
56 | PB4 | GPIO_Output | IP805_ATB_2
57 | PB5 | GPIO_Output | IP805_ATB_1
58 | PB6 | GPIO_Output | IP805_TM_SEL_1
59 | PB7 | GPIO_Output | IP805_TM_SEL_0
61 | PB8 | GPIO_Output | IP805_TM
62 | PB9 | GPIO_Output | IP805_EN

## mcu setting
| Peripheral | timer
APB1 | 45 | 90
APB2 | 90 | 180
| TIM1 | TIM2 | TIM3 | TIM4 | TIM5 | TIM6 | TIM7 | TIM8 | TIM9 | TIM10 | TIM11 | TIM12 | TIM13 | TIM14
APB | APB2 | APB1 | APB1 | APB1 | APB1 | APB1 | APB1 | APB2 | APB2 | APB2 | APB2 | APB1 | APB1 | APB1
BIT | 16 | 32 | 16 | 16 | 32 | 16 | 16 | 16 | 16 | 16 | 16 | 16 | 16 | 16
Purpose | 180 TIM5: osc trim; 180 TIM6: us delay
Base Freq | 180 | 90 | 90 | 90 | 90 | 90 | 90 | 180 | 180 | 180 | 180 | 90 | 90 | 90
Precaler | 0 | 0 | 0 | 0 | 0 | 0 | 0 | 0 | 179 | 179 | 0 | 0 | 0 | 0
Period | 0 | 0 | 0 | 0 | 0 | 0 | 0 | 0 | 6867 | 6867 | 0 | 0 | 0 | 0
MHz | 180 | 90 | 90 | 90 | 90 | 90 | 90 | 180 | 0.0001456 | 0.0001456 | 180 | 90 | 90 | 90
kHz | 180000 | 90000 | 90000 | 90000 | 90000 | 90000 | 90000 | 180000 | 0.1456 | 0.1456 | 180000 | 90000 | 90000 | 90000
Hz | 180000000 | 90000000 | 90000000 | 90000000 | 90000000 | 90000000 | 90000000 | 180000000 | 145.6028 | 145.6028 | 180000000 | 90000000 | 90000000 | 90000000
| SPI1 | SPI2 | SPI3
APB | 90 TIM1: APB2; 180 TIM2: APB1; 180 TIM3: APB1
BIT | 90 TIM1: 16; 180 TIM2: 32; 180 TIM3: 16
Purpose | 90 TIM1: adc spi
Base Freq | 90 TIM1: 90; 180 TIM2: 45; 180 TIM3: 45
Precaler | 90 TIM1: 4; 180 TIM2: 2; 180 TIM3: 4
MHz | 90 TIM1: 22.5; 180 TIM2: 22.5; 180 TIM3: 11.25
CPOL | 90 TIM1: Low; 180 TIM2: Low; 180 TIM3: Low
CPHA | 90 TIM1: 2 edge; 180 TIM2: 2 edge; 180 TIM3: 1 edge