## Test_Plan
12CH / 6CH / 1CH
ICTL_L (4/8/12/16)mA |  |  |  |  | 1. VREF(2.2V)를 2.2V에 수렴하도록 TRIM을 진행한다.
Max current | 16383 | Bit | 8 | mA | TEST PIN | 14 (VSYNCO / TEST)
Offset | 16383 | Bit | 8 | mA | TARGET | 2.2V | step = 25mV (simulation)
[5 empty] | SET REG | TEST_EN = 1, O_MAX_CURR_VREF[11:0] = 4095, VREF_O = 1
ICTL_H (24/32/46/64)mA |  |  |  |  | TRIM REG | VREF_CTL[5:0] | (Unsigned), Default : 6'd 32
Max current | 16383 | Bit | 24 | mA
Offset | 16383 | Bit | 24 | mA | 2. OSC Frequency를 Target frequency에 수렴하도록 Trim한다.
[5 empty] | TEST PIN | 15 (DOUT)
[5 empty] | TARGET | 40MHz (1/32) = 1.25MHz | step = 625KHz (simulation) (실제출력 = 1/32)
[5 empty] | SET REG | TEST_EN = 1 , OSC_MAN_E = 1 , OSC_FLL_MAN[15:0] = 32768, MCLK_O = 1
[5 empty] | TRIM REG | OSC_CTL[5:0] | (Unsigned), Default : 6'd 32
MAX_CURR_LEVEL<2:0>
000 | 4 | mA | ICTL_L_CH1~12[6:0] |  | 3. DIN 을 C4 값으로 설정하고, IOUT이 E4 가 되도록 TRIM을 진행한다.
001 | 8 | mA |  |  | TEST PIN | IOUT | CH1 ~~~ CH12
010 | 12 | mA |  |  | TARGET | E4 | step = 0.54% (Max current)
011 | 16 | mA |  |  | SET REG | LD_DATA[13:0] = C5, MAX_CURR_LEVEL[2:0] = 3'd 1, CH_EN(각 CH), PWM_FULL_O = 1
100 | 24 | mA | ICTL_H_CH1~12[6:0] |  | TRIM REG | ICTL_L_CH1[6:0] ~~~ ICTL_L_CH12[6:0] | (Unsigned), Default : 7'd 64
101 | 32 | mA
110 | 46 | mA |  |  | 4. DIN 을 C8 값으로 설정하고, IOUT이 E8 가 되도록 TRIM을 진행한다.
111 | 64 | mA |  |  | TEST PIN | IOUT | CH1 ~~~ CH12
[5 empty] | TARGET | E8 | step = 0.54% (Max current)
[5 empty] | SET REG | LD_DATA[13:0] = C9, MAX_CURR_LEVEL[2:0] = 3'd 5, CH_EN(각 CH), PWM_FULL_O = 1
[5 empty] | TRIM REG | ICTL_H_CH1[6:0] ~~~ ICTL_H_CH12[6:0] | (Unsigned), Default : 7'd 64
4CH
ICTL_L (8/16/24/32)mA |  |  |  |  | 1. VREF(2.2V)를 2.2V에 수렴하도록 TRIM을 진행한다.
Max current | 16384 | Bit | 16 | mA | TEST PIN | 14 (VSYNCO / TEST)
Offset | 16384 | Bit | 16 | mA | TARGET | 2.2V | step = 25mV (simulation)
[5 empty] | SET REG | TEST_EN = 1, O_MAX_CURR_VREF[11:0] = 4095
ICTL_H (48/64/92/128)mA |  |  |  |  | TRIM REG | VREF_CTL[5:0] | (Unsigned), Default : 6'd 32
Max current | 16384 | Bit | 64 | mA
Offset | 16384 | Bit | 64 | mA | 2. OSC Frequency를 Target frequency에 수렴하도록 Trim한다.
[5 empty] | TEST PIN | 15 (DOUT)
[5 empty] | TARGET | 40MHz (1/32) = 1.25MHz | step = 625KHz (simulation) (실제출력 = 1/32)
[5 empty] | SET REG | TEST_EN = 1 , OSC_MAN_E = 1 , OSC_FLL_MAN[15:0] = 32768
[5 empty] | TRIM REG | OSC_CTL[5:0] | (Unsigned), Default : 6'd 32
MAX_CURR_LEVEL<2:0>
000 | 8 | mA | ICTL_L_CH1~12[6:0] |  | 3. DIN 을 C4 값으로 설정하고, IOUT이 E4 가 되도록 TRIM을 진행한다.
001 | 16 | mA |  |  | TEST PIN | IOUT | CH1 ~~~ CH12
010 | 24 | mA |  |  | TARGET | E4 | step = 0.54% (Max current)
011 | 32 | mA |  |  | SET REG | LD_DATA[13:0] = C4, MAX_CURR_LEVEL[2:0] = 3'd 1, CH_EN(각 CH)
100 | 48 | mA | ICTL_H_CH1~12[6:0] |  | TRIM REG | ICTL_L_CH1[6:0] ~~~ ICTL_L_CH4[6:0] | (Unsigned), Default : 7'd 64
101 | 64 | mA
110 | 92 | mA |  |  | 4. DIN 을 C8 값으로 설정하고, IOUT이 E8 가 되도록 TRIM을 진행한다.
111 | 128 | mA |  |  | TEST PIN | IOUT | CH1 ~~~ CH12
[5 empty] | TARGET | E8 | step = 0.54% (Max current)
[5 empty] | SET REG | LD_DATA[13:0] = C8, MAX_CURR_LEVEL[2:0] = 3'd 5, CH_EN(각 CH)
[5 empty] | TRIM REG | ICTL_H_CH1[6:0] ~~~ ICTL_H_CH4[6:0] | (Unsigned), Default : 7'd 64
<<< 12CH 각각 진행
(4/8/12/16 mA 는 자동으로 해당 TRIM 값을 사용함)
** 기존 XDIC(GT1005A2R0) 대비 변경점 **
----Bit 변경--- OSC_CTL[6:0] -> OSC_CTL[5:0]] (bit 감소)
VREF_CTL[4:0] -> VER_CTL[5:0] (bit 추가)
OSC 출력 분주비 기존 16분주 -> 32분주 로 변경.
VREF(2.2V)를 OSC보다 먼저 Trim 한다.
<<< 12CH 각각 진행
(24/32/46/64 mA 는 자동으로 해당 TRIM 값을 사용함)

## Sheet1
ana | 4095 |  |  |  | ana | 3583.125 | 3583 |  |  | ana | 3071.25 | 3071
ICTL_L (4/8/12/16)mA |  |  |  |  | ICTL_L (4/8/12/16)mA |  |  |  |  | ICTL_L (4/8/12/16)mA
Max current | 16383 | Bit | 8 | mA | Max current | 16383 | Bit | 6.9998 | mA | Max current | 16383 | Bit | 5.9995 | mA
Offset | 16383 | Bit | 8 | mA | Offset | 16383 | Bit | 6.9998 | mA | Offset | 16383 | Bit | 5.9995 | mA
ICTL_H (24/32/46/64)mA |  |  |  |  | ICTL_H (24/32/46/64)mA |  |  |  |  | ICTL_H (24/32/46/64)mA
Max current | 16383 | Bit | 32 | mA | Max current | 16383 | Bit | 27.999 | mA | Max current | 16383 | Bit | 23.998 | mA
Offset | 16383 | Bit | 32 | mA | Offset | 16383 | Bit | 27.999 | mA | Offset | 16383 | Bit | 23.998 | mA
ana | 2559.375 | 2559 |  |  | ana | 2047.5 | 2048 |  |  | ana | 1535.625 | 1536
ICTL_L (4/8/12/16)mA |  |  |  |  | ICTL_L (4/8/12/16)mA |  |  |  |  | ICTL_L (4/8/12/16)mA
Max current | 16383 | Bit | 4.9993 | mA | Max current | 16383 | Bit | 4.001 | mA | Max current | 16383 | Bit | 3.0007 | mA
Offset | 16383 | Bit | 4.9993 | mA | Offset | 16383 | Bit | 4.001 | mA | Offset | 16383 | Bit | 3.0007 | mA
ICTL_H (24/32/46/64)mA |  |  |  |  | ICTL_H (24/32/46/64)mA |  |  |  |  | ICTL_H (24/32/46/64)mA
Max current | 16383 | Bit | 19.9971 | mA | Max current | 16383 | Bit | 16.0039 | mA | Max current | 16383 | Bit | 12.0029 | mA
Offset | 16383 | Bit | 19.9971 | mA | Offset | 16383 | Bit | 16.0039 | mA | Offset | 16383 | Bit | 12.0029 | mA

## Sheet2
65536 | 43690.6667 | 39000 | 39.312 | MHz
| 32768 | 32768 | 40.812 | MHz
| 38229.3333 | 35884