## Test_Plan
12CH / 6CH / 1CH
ICTL_L (4/8/12/16)mA |  |  |  |  | 1. VREF(2.2V)를 2.2V에 수렴하도록 TRIM을 진행한다.
Max current | 16384 | Bit | 8 | mA | TEST PIN | 14 (VSYNCO / TEST)
MAX_CURR_VREF<11:0> | 3276 | Bit | 6.4 | mA | TARGET | 2.2V | step = 25mV (simulation)
[5 empty] | SET REG | TEST_EN = 1, O_MAX_CURR_VREF[11:0] = 4095
ICTL_H (24/32/46/64)mA |  |  |  |  | TRIM REG | VREF_CTL[5:0] | (Unsigned), Default : 6'd 32
Max current | 16384 | Bit | 32 | mA
MAX_CURR_VREF<11:0> | 3276 | Bit | 25.6 | mA | 2. OSC Frequency를 Target frequency에 수렴하도록 Trim한다.
[5 empty] | TEST PIN | 15 (DOUT)
[5 empty] | TARGET | 40MHz (1/32) = 1.25MHz | step = 625KHz (simulation) (실제출력 = 1/32)
[5 empty] | SET REG | TEST_ANA_EN = 2 , OSC_MAN_E = 1 , OSC_FLL_MAN[15:0] = 32768
[5 empty] | TRIM REG | OSC_CTL[5:0] | (Unsigned), Default : 6'd 32
MAX_CURR_LEVEL<2:0>
000 | 4 | mA | ICTL_L_CH1~12[6:0] |  | 3. DIN 을 C4 값으로 설정하고, IOUT이 E4 가 되도록 TRIM을 진행한다.
001 | 8 | mA |  |  | TEST PIN | IOUT | CH1 ~~~ CH12
010 | 12 | mA |  |  | TARGET | E4 | step = 0.54% (Max current)
011 | 16 | mA |  |  | SET REG | LD_DATA[13:0] = C4, MAX_CURR_LEVEL[2:0] = 3'd 1, CH_EN(각 CH)
100 | 24 | mA | ICTL_H_CH1~12[6:0] |  | TRIM REG | ICTL_L_CH1[6:0] ~~~ ICTL_L_CH12[6:0] | (Unsigned), Default : 7'd 64
101 | 32 | mA
110 | 46 | mA |  |  | 4. DIN 을 C8 값으로 설정하고, IOUT이 E8 가 되도록 TRIM을 진행한다.
111 | 64 | mA |  |  | TEST PIN | IOUT | CH1 ~~~ CH12
[5 empty] | TARGET | E8 | step = 0.54% (Max current)
[5 empty] | SET REG | LD_DATA[13:0] = C8, MAX_CURR_LEVEL[2:0] = 3'd 5, CH_EN(각 CH)
[5 empty] | TRIM REG | ICTL_H_CH1[6:0] ~~~ ICTL_H_CH12[6:0] | (Unsigned), Default : 7'd 64
4CH
ICTL_L (8/16/24/32)mA |  |  |  |  | 1. VREF(2.2V)를 2.2V에 수렴하도록 TRIM을 진행한다.
Max current | 16384 | Bit | 16 | mA | TEST PIN | 14 (VSYNCO / TEST)
MAX_CURR_VREF<11:0> | 3276 | Bit | 12.8 | mA | TARGET | 2.2V | step = 25mV (simulation)
[5 empty] | SET REG | TEST_EN = 1, O_MAX_CURR_VREF[11:0] = 4095
ICTL_H (48/64/92/128)mA |  |  |  |  | TRIM REG | VREF_CTL[5:0] | (Unsigned), Default : 6'd 32
Max current | 16384 | Bit | 64 | mA
MAX_CURR_VREF<11:0> | 3276 | Bit | 51.2 | mA | 2. OSC Frequency를 Target frequency에 수렴하도록 Trim한다.
[5 empty] | TEST PIN | 15 (DOUT)
[5 empty] | TARGET | 40MHz (1/32) = 1.25MHz | step = 625KHz (simulation) (실제출력 = 1/32)
[5 empty] | SET REG | TEST_ANA_EN = 2 , OSC_MAN_E = 1 , OSC_FLL_MAN[15:0] = 32768
[5 empty] | TRIM REG | OSC_CTL[5:0] | (Unsigned), Default : 6'd 32
MAX_CURR_LEVEL<2:0>
000 | 8 | mA | ICTL_L_CH1~12[6:0] |  | 3. DIN 을 C4 값으로 설정하고, IOUT이 E4 가 되도록 TRIM을 진행한다.
001 | 16 | mA |  |  | TEST PIN | IOUT | CH1 ~~~ CH12
010 | 24 | mA |  |  | TARGET | E4 | step = 0.54% (Max current)
011 | 32 | mA |  |  | SET REG | LD_DATA[13:0] = C4, MAX_CURR_LEVEL[2:0] = 3'd 1, CH_EN(각 CH)
100 | 48 | mA | ICTL_H_CH1~12[6:0] |  | TRIM REG | ICTL_L_CH1[6:0] ~~~ ICTL_L_CH4[6:0] | (Unsigned), Default : 7'd 64
101 | 64 | mA
110 | 92 | mA |  |  | 4. DIN 을 C8 값으로 설정하고, IOUT이 E8 가 되도록 TRIM을 진행한다.
111 | 128 | mA |  |  | TEST PIN | IOUT | CH1 ~~~ CH12
[5 empty] | TARGET | E8 | step = 0.54% (Max current)
[5 empty] | SET REG | LD_DATA[13:0] = C8, MAX_CURR_LEVEL[2:0] = 3'd 5, CH_EN(각 CH)
[5 empty] | TRIM REG | ICTL_H_CH1[6:0] ~~~ ICTL_H_CH4[6:0] | (Unsigned), Default : 7'd 64
<<< 12CH 각각 진행
(4/8/12/16 mA 는 자동으로 해당 TRIM 값을 사용함)
<<< 12CH 각각 진행
(24/32/46/64 mA 는 자동으로 해당 TRIM 값을 사용함)