## xd12
"25. 04. 15 (화)
1. 시험 조건 - Vcc Slope = 1.7ms (우측 그림 참조); 전원 On 후 Register Read & Write 동작하여 POR 확인
2. 시험 장소 - GT 실험실
3. 시험 담당 - 이준영 대리
4. 결과 - All Pass (10ea); XD12 PWM ES2
Reg Address | Register Name | #1 | #2 | #3 | #4 | #5 | #6 | #7 | #8 | #9 | #10
0x00 | RESET_ID | 0x0001 | 0x0001 | 0x0001 | 0x0001 | 0x0001 | 0x0001 | 0x0001 | 0x0001 | 0x0001 | 0x0001
0x01 | LD_CONTROL | 0x0CC3 | 0x0CC3 | 0x0CC3 | 0x0CC3 | 0x0CC3 | 0x0CC3 | 0x0CC3 | 0x0CC3 | 0x0CC3 | 0x0CC3
0x02 | FPWM_DIVIDER | 0x0013 | 0x0013 | 0x0013 | 0x0013 | 0x0013 | 0x0013 | 0x0013 | 0x0013 | 0x0013 | 0x0013
0x03 | CHANNEL_ENABLE | 0x0FFF | 0x0FFF | 0x0FFF | 0x0FFF | 0x0FFF | 0x0FFF | 0x0FFF | 0x0FFF | 0x0FFF | 0x0FFF
0x04 | DUMMY | 0x0000 | 0x0000 | 0x0000 | 0x0000 | 0x0000 | 0x0000 | 0x0000 | 0x0000 | 0x0000 | 0x0000
0x05 | FAULT_STATUS | 0x0003 | 0x0003 | 0x0003 | 0x0003 | 0x0003 | 0x0003 | 0x0003 | 0x0003 | 0x0003 | 0x0003
0x06 | FAULT_LEVEL | 0x0421 | 0x0421 | 0x0421 | 0x0421 | 0x0421 | 0x0421 | 0x0421 | 0x0421 | 0x0421 | 0x0421
0x07 | FAULT_CONTROL | 0x0818 | 0x0818 | 0x0818 | 0x0818 | 0x0818 | 0x0818 | 0x0818 | 0x0818 | 0x0818 | 0x0818
0x08 | MAX_CURRENT_VREF | 0x0FFF | 0x0FFF | 0x0FFF | 0x0FFF | 0x0FFF | 0x0FFF | 0x0FFF | 0x0FFF | 0x0FFF | 0x0FFF
0x09 | DELAY_CH_EXTEND_1 | 0x0500 | 0x0500 | 0x0500 | 0x0500 | 0x0500 | 0x0500 | 0x0500 | 0x0500 | 0x0500 | 0x0500
0x0A | DELAY_CH_EXTEND_2 | 0x0FA9 | 0x0FA9 | 0x0FA9 | 0x0FA9 | 0x0FA9 | 0x0FA9 | 0x0FA9 | 0x0FA9 | 0x0FA9 | 0x0FA9
0x0B | DELAY_CH_1 | 0x0000 | 0x0000 | 0x0000 | 0x0000 | 0x0000 | 0x0000 | 0x0000 | 0x0000 | 0x0000 | 0x0000
0x0C | DELAY_CH_2 | 0x0555 | 0x0555 | 0x0555 | 0x0555 | 0x0555 | 0x0555 | 0x0555 | 0x0555 | 0x0555 | 0x0555
0x0D | DELAY_CH_3 | 0x0AAA | 0x0AAA | 0x0AAA | 0x0AAA | 0x0AAA | 0x0AAA | 0x0AAA | 0x0AAA | 0x0AAA | 0x0AAA
0x0E | DELAY_CH_4 | 0x0FFF | 0x0FFF | 0x0FFF | 0x0FFF | 0x0FFF | 0x0FFF | 0x0FFF | 0x0FFF | 0x0FFF | 0x0FFF
0x0F | DELAY_CH_5 | 0x0554 | 0x0554 | 0x0554 | 0x0554 | 0x0554 | 0x0554 | 0x0554 | 0x0554 | 0x0554 | 0x0554
0x10 | DELAY_CH_6 | 0x0AA9 | 0x0AA9 | 0x0AA9 | 0x0AA9 | 0x0AA9 | 0x0AA9 | 0x0AA9 | 0x0AA9 | 0x0AA9 | 0x0AA9
0x11 | DELAY_CH_7 | 0x0FFE | 0x0FFE | 0x0FFE | 0x0FFE | 0x0FFE | 0x0FFE | 0x0FFE | 0x0FFE | 0x0FFE | 0x0FFE
0x12 | DELAY_CH_8 | 0x0553 | 0x0553 | 0x0553 | 0x0553 | 0x0553 | 0x0553 | 0x0553 | 0x0553 | 0x0553 | 0x0553
0x13 | DELAY_CH_9 | 0x0AA8 | 0x0AA8 | 0x0AA8 | 0x0AA8 | 0x0AA8 | 0x0AA8 | 0x0AA8 | 0x0AA8 | 0x0AA8 | 0x0AA8
0x14 | DELAY_CH_10 | 0x0FFD | 0x0FFD | 0x0FFD | 0x0FFD | 0x0FFD | 0x0FFD | 0x0FFD | 0x0FFD | 0x0FFD | 0x0FFD
0x15 | DELAY_CH_11 | 0x0552 | 0x0552 | 0x0552 | 0x0552 | 0x0552 | 0x0552 | 0x0552 | 0x0552 | 0x0552 | 0x0552
0x16 | DELAY_CH_12 | 0x0AA7 | 0x0AA7 | 0x0AA7 | 0x0AA7 | 0x0AA7 | 0x0AA7 | 0x0AA7 | 0x0AA7 | 0x0AA7 | 0x0AA7
0x17 | DUMMY | 0x0000 | 0x0000 | 0x0000 | 0x0000 | 0x0000 | 0x0000 | 0x0000 | 0x0000 | 0x0000 | 0x0000
0x18 | DUMMY | 0x0000 | 0x0000 | 0x0000 | 0x0000 | 0x0000 | 0x0000 | 0x0000 | 0x0000 | 0x0000 | 0x0000
0x19 | DUMMY | 0x0000 | 0x0000 | 0x0000 | 0x0000 | 0x0000 | 0x0000 | 0x0000 | 0x0000 | 0x0000 | 0x0000
0x1A | DUMMY | 0x0000 | 0x0000 | 0x0000 | 0x0000 | 0x0000 | 0x0000 | 0x0000 | 0x0000 | 0x0000 | 0x0000
0x1B | DUMMY | 0x0000 | 0x0000 | 0x0000 | 0x0000 | 0x0000 | 0x0000 | 0x0000 | 0x0000 | 0x0000 | 0x0000
0x1C | DUMMY | 0x0000 | 0x0000 | 0x0000 | 0x0000 | 0x0000 | 0x0000 | 0x0000 | 0x0000 | 0x0000 | 0x0000
0x1D | DUMMY | 0x0000 | 0x0000 | 0x0000 | 0x0000 | 0x0000 | 0x0000 | 0x0000 | 0x0000 | 0x0000 | 0x0000
0x1E | DUMMY | 0x0000 | 0x0000 | 0x0000 | 0x0000 | 0x0000 | 0x0000 | 0x0000 | 0x0000 | 0x0000 | 0x0000
0x1F | DUMMY | 0x0000 | 0x0000 | 0x0000 | 0x0000 | 0x0000 | 0x0000 | 0x0000 | 0x0000 | 0x0000 | 0x0000
0x20 | DUMMY | 0x0000 | 0x0000 | 0x0000 | 0x0000 | 0x0000 | 0x0000 | 0x0000 | 0x0000 | 0x0000 | 0x0000
0x21 | DUMMY | 0x0000 | 0x0000 | 0x0000 | 0x0000 | 0x0000 | 0x0000 | 0x0000 | 0x0000 | 0x0000 | 0x0000
0x22 | DUMMY | 0x0000 | 0x0000 | 0x0000 | 0x0000 | 0x0000 | 0x0000 | 0x0000 | 0x0000 | 0x0000 | 0x0000
0x23 | DUMMY | 0x0000 | 0x0000 | 0x0000 | 0x0000 | 0x0000 | 0x0000 | 0x0000 | 0x0000 | 0x0000 | 0x0000
0x24 | DUMMY | 0x0000 | 0x0000 | 0x0000 | 0x0000 | 0x0000 | 0x0000 | 0x0000 | 0x0000 | 0x0000 | 0x0000
0x25 | SERIAL_CLOCK_GEN | 0x035A | 0x035A | 0x035A | 0x035A | 0x035A | 0x035A | 0x035A | 0x035A | 0x035A | 0x035A
0x26 | SERIAL_LATENCY | 0x003C | 0x003C | 0x003C | 0x003C | 0x003C | 0x003C | 0x003C | 0x003C | 0x003C | 0x003C
0x27 | MCLK_LOCK_1 | 0x0FB0 | 0x0FB0 | 0x0FB0 | 0x0FB0 | 0x0FB0 | 0x0FB0 | 0x0FB0 | 0x0FB0 | 0x0FB0 | 0x0FB0
0x28 | MCLK_LOCK_2 | 0x004F | 0x004F | 0x004F | 0x004F | 0x004F | 0x004F | 0x004F | 0x004F | 0x004F | 0x004F
0x29 | TEMP | 0x0820 | 0x0820 | 0x0820 | 0x0820 | 0x0820 | 0x0820 | 0x0820 | 0x0820 | 0x0820 | 0x0820
0x2A | OSC_FLL_MANUAL_1 | 0x0000 | 0x0000 | 0x0000 | 0x0000 | 0x0000 | 0x0000 | 0x0000 | 0x0000 | 0x0000 | 0x0000
0x2B | OSC_FLL_MANUAL_2 | 0x0008 | 0x0008 | 0x0008 | 0x0008 | 0x0008 | 0x0008 | 0x0008 | 0x0008 | 0x0008 | 0x0008
0x2C | OSC_FLL_MONITOR | 0x0040 | 0x0040 | 0x0040 | 0x0040 | 0x0040 | 0x0040 | 0x0040 | 0x0040 | 0x0040 | 0x0040
0x2D | DUMMY | 0x0000 | 0x0000 | 0x0000 | 0x0000 | 0x0000 | 0x0000 | 0x0000 | 0x0000 | 0x0000 | 0x0000
0x2E | DUMMY | 0x0000 | 0x0000 | 0x0000 | 0x0000 | 0x0000 | 0x0000 | 0x0000 | 0x0000 | 0x0000 | 0x0000
0x2F | VREF_FIX | 0x0000 | 0x0000 | 0x0000 | 0x0000 | 0x0000 | 0x0000 | 0x0000 | 0x0000 | 0x0000 | 0x0000
0x30 | DUMMY | 0x0000 | 0x0000 | 0x0000 | 0x0000 | 0x0000 | 0x0000 | 0x0000 | 0x0000 | 0x0000 | 0x0000
0x31 | DUMMY | 0x0000 | 0x0000 | 0x0000 | 0x0000 | 0x0000 | 0x0000 | 0x0000 | 0x0000 | 0x0000 | 0x0000
0x32 | DUMMY | 0x0000 | 0x0000 | 0x0000 | 0x0000 | 0x0000 | 0x0000 | 0x0000 | 0x0000 | 0x0000 | 0x0000
0x33 | DUMMY | 0x0000 | 0x0000 | 0x0000 | 0x0000 | 0x0000 | 0x0000 | 0x0000 | 0x0000 | 0x0000 | 0x0000
0x34 | DUMMY | 0x0000 | 0x0000 | 0x0000 | 0x0000 | 0x0000 | 0x0000 | 0x0000 | 0x0000 | 0x0000 | 0x0000
0x35 | DUMMY | 0x0000 | 0x0000 | 0x0000 | 0x0000 | 0x0000 | 0x0000 | 0x0000 | 0x0000 | 0x0000 | 0x0000
0x36 | DUMMY | 0x0000 | 0x0000 | 0x0000 | 0x0000 | 0x0000 | 0x0000 | 0x0000 | 0x0000 | 0x0000 | 0x0000
0x37 | DUMMY | 0x0000 | 0x0000 | 0x0000 | 0x0000 | 0x0000 | 0x0000 | 0x0000 | 0x0000 | 0x0000 | 0x0000
0x38 | DUMMY | 0x0000 | 0x0000 | 0x0000 | 0x0000 | 0x0000 | 0x0000 | 0x0000 | 0x0000 | 0x0000 | 0x0000
0x39 | DUMMY | 0x0000 | 0x0000 | 0x0000 | 0x0000 | 0x0000 | 0x0000 | 0x0000 | 0x0000 | 0x0000 | 0x0000
0x3A | OTP_ACCESS_1 | 0x0000 | 0x0000 | 0x0000 | 0x0000 | 0x0000 | 0x0000 | 0x0000 | 0x0000 | 0x0000 | 0x0000
0x3B | OTP_ACCESS_2 | 0x03FF | 0x03FF | 0x03FF | 0x03FF | 0x03FF | 0x03FF | 0x03FF | 0x03FF | 0x03FF | 0x03FF
0x3C | OTP_WRITE | 0x0004 | 0x0004 | 0x0004 | 0x0004 | 0x0004 | 0x0004 | 0x0004 | 0x0004 | 0x0004 | 0x0004
0x3D | OTP_RD_PROG | 0x0000 | 0x0000 | 0x0000 | 0x0000 | 0x0000 | 0x0000 | 0x0000 | 0x0000 | 0x0000 | 0x0000
0x3E | OTP_PROTECT | 0x05A5 | 0x05A5 | 0x05A5 | 0x05A5 | 0x05A5 | 0x05A5 | 0x05A5 | 0x05A5 | 0x05A5 | 0x05A5
0x3F | OP_MODE | 0x0000 | 0x0000 | 0x0000 | 0x0000 | 0x0000 | 0x0000 | 0x0000 | 0x0000 | 0x0000 | 0x0000
0x00 | OTP_CRC | 0x0075 | 0x00CC | 0x003F | 0x00BD | 0x00FA | 0x0057 | 0x0071 | 0x0020 | 0x0096 | 0x0078
0x01 | OSC | 0x0019 | 0x001A | 0x0019 | 0x001A | 0x0019 | 0x001B | 0x001A | 0x0019 | 0x001A | 0x001A
0x02 | VREF_CTL | 0x001F | 0x001F | 0x0022 | 0x0025 | 0x0021 | 0x0024 | 0x0022 | 0x0023 | 0x0021 | 0x0021
0x03 | ICTL_L_CH1 | 0x0033 | 0x003E | 0x0043 | 0x0039 | 0x0042 | 0x0060 | 0x004D | 0x002E | 0x0039 | 0x0036
0x04 | ICTL_L_CH2 | 0x0034 | 0x0038 | 0x0034 | 0x002C | 0x003F | 0x0044 | 0x0031 | 0x0033 | 0x0030 | 0x0044
0x05 | ICTL_L_CH3 | 0x0029 | 0x0037 | 0x0034 | 0x002A | 0x0039 | 0x003F | 0x003C | 0x0036 | 0x003A | 0x0038
0x06 | ICTL_L_CH4 | 0x002E | 0x0038 | 0x003B | 0x0037 | 0x004C | 0x0049 | 0x003F | 0x002F | 0x0037 | 0x0036
0x07 | ICTL_L_CH5 | 0x0033 | 0x003A | 0x003B | 0x0035 | 0x0046 | 0x003D | 0x003B | 0x002F | 0x002F | 0x0032
0x08 | ICTL_L_CH6 | 0x002E | 0x003A | 0x0039 | 0x002D | 0x0035 | 0x004F | 0x0043 | 0x002E | 0x002E | 0x0037
0x09 | ICTL_L_CH7 | 0x0027 | 0x0044 | 0x0031 | 0x002B | 0x0039 | 0x0053 | 0x0038 | 0x0027 | 0x0036 | 0x0041
0x0A | ICTL_L_CH8 | 0x0041 | 0x0048 | 0x0040 | 0x0026 | 0x003F | 0x0034 | 0x0037 | 0x002E | 0x0033 | 0x0030
0x0B | ICTL_L_CH9 | 0x003D | 0x002D | 0x0035 | 0x0034 | 0x0045 | 0x003F | 0x0031 | 0x0029 | 0x0032 | 0x0032
0x0C | ICTL_L_CH10 | 0x004B | 0x0036 | 0x003D | 0x002D | 0x0048 | 0x003C | 0x003D | 0x0034 | 0x0049 | 0x0038
0x0D | ICTL_L_CH11 | 0x002E | 0x0032 | 0x0035 | 0x002B | 0x0035 | 0x003A | 0x0048 | 0x0028 | 0x0026 | 0x0035
0x0E | ICTL_L_CH12 | 0x002B | 0x0024 | 0x0041 | 0x003C | 0x0038 | 0x0049 | 0x0033 | 0x0030 | 0x0032 | 0x0036
0x0F | DUMMY | 0x0000 | 0x0000 | 0x0000 | 0x0000 | 0x0000 | 0x0000 | 0x0000 | 0x0000 | 0x0000 | 0x0000
0x10 | DUMMY | 0x0000 | 0x0000 | 0x0000 | 0x0000 | 0x0000 | 0x0000 | 0x0000 | 0x0000 | 0x0000 | 0x0000
0x11 | DUMMY | 0x0000 | 0x0000 | 0x0000 | 0x0000 | 0x0000 | 0x0000 | 0x0000 | 0x0000 | 0x0000 | 0x0000
0x12 | DUMMY | 0x0000 | 0x0000 | 0x0000 | 0x0000 | 0x0000 | 0x0000 | 0x0000 | 0x0000 | 0x0000 | 0x0000
0x13 | DUMMY | 0x0000 | 0x0000 | 0x0000 | 0x0000 | 0x0000 | 0x0000 | 0x0000 | 0x0000 | 0x0000 | 0x0000
0x14 | DUMMY | 0x0000 | 0x0000 | 0x0000 | 0x0000 | 0x0000 | 0x0000 | 0x0000 | 0x0000 | 0x0000 | 0x0000
0x15 | DUMMY | 0x0000 | 0x0000 | 0x0000 | 0x0000 | 0x0000 | 0x0000 | 0x0000 | 0x0000 | 0x0000 | 0x0000
0x16 | DUMMY | 0x0000 | 0x0000 | 0x0000 | 0x0000 | 0x0000 | 0x0000 | 0x0000 | 0x0000 | 0x0000 | 0x0000
0x17 | DUMMY | 0x0000 | 0x0000 | 0x0000 | 0x0000 | 0x0000 | 0x0000 | 0x0000 | 0x0000 | 0x0000 | 0x0000
0x18 | DUMMY | 0x0000 | 0x0000 | 0x0000 | 0x0000 | 0x0000 | 0x0000 | 0x0000 | 0x0000 | 0x0000 | 0x0000
0x19 | DUMMY | 0x0000 | 0x0000 | 0x0000 | 0x0000 | 0x0000 | 0x0000 | 0x0000 | 0x0000 | 0x0000 | 0x0000
0x1A | DUMMY | 0x0000 | 0x0000 | 0x0000 | 0x0000 | 0x0000 | 0x0000 | 0x0000 | 0x0000 | 0x0000 | 0x0000
0x1B | ICTL_H_CH1 | 0x0035 | 0x003C | 0x0040 | 0x0039 | 0x003E | 0x0053 | 0x0047 | 0x0032 | 0x0038 | 0x0037
0x1C | ICTL_H_CH2 | 0x0035 | 0x0038 | 0x0035 | 0x0030 | 0x003D | 0x0041 | 0x0032 | 0x0033 | 0x0034 | 0x0040
0x1D | ICTL_H_CH3 | 0x002D | 0x0036 | 0x0035 | 0x002E | 0x0038 | 0x003C | 0x003A | 0x0037 | 0x0039 | 0x0039
0x1E | ICTL_H_CH4 | 0x002F | 0x0036 | 0x0039 | 0x0036 | 0x0044 | 0x0043 | 0x003C | 0x0030 | 0x0035 | 0x0036
0x1F | ICTL_H_CH5 | 0x0034 | 0x0037 | 0x0039 | 0x0036 | 0x003F | 0x003B | 0x0039 | 0x0032 | 0x0030 | 0x0032
0x20 | ICTL_H_CH6 | 0x0032 | 0x0039 | 0x0039 | 0x0031 | 0x0034 | 0x0046 | 0x003F | 0x002F | 0x002E | 0x0037
0x21 | ICTL_H_CH7 | 0x002B | 0x0040 | 0x0032 | 0x002F | 0x0037 | 0x0049 | 0x0037 | 0x002C | 0x0036 | 0x003F
0x22 | ICTL_H_CH8 | 0x003E | 0x0043 | 0x003C | 0x002A | 0x003C | 0x0035 | 0x0036 | 0x0030 | 0x0033 | 0x0031
0x23 | ICTL_H_CH9 | 0x003B | 0x002F | 0x0035 | 0x0035 | 0x003F | 0x003B | 0x0032 | 0x002C | 0x0033 | 0x0033
0x24 | ICTL_H_CH10 | 0x0043 | 0x0037 | 0x003D | 0x0030 | 0x0042 | 0x0039 | 0x0039 | 0x0034 | 0x0041 | 0x0037
0x25 | ICTL_H_CH11 | 0x0031 | 0x0034 | 0x0036 | 0x002F | 0x0034 | 0x0039 | 0x0044 | 0x002D | 0x002A | 0x0036
0x26 | ICTL_H_CH12 | 0x0031 | 0x002B | 0x003F | 0x003B | 0x0037 | 0x0043 | 0x0037 | 0x0033 | 0x0033 | 0x0036

## xc24
"25. 04. 15 (화)
1. 시험 조건 - Vcc Slope = 1.6ms (우측 그림 참조); 전원 On 후 Register Read & Write 동작하여 POR 확인
2. 시험 장소 - GT 실험실
3. 시험 담당 - 이준영 대리
4. 결과 - All Pass (10ea); XC24
Reg Address | Register Name | #1 | #2 | #3 | #4 | #5 | #6 | #7 | #8 | #9 | #10
0x00 | SOFT_RESET | 0x0000 | 0x0000 | 0x0000 | 0x0000 | 0x0000 | 0x0000 | 0x0000 | 0x0000 | 0x0000 | 0x0000
0x01 | GLOBAL_WRITE | 0x0000 | 0x0000 | 0x0000 | 0x0000 | 0x0000 | 0x0000 | 0x0000 | 0x0000 | 0x0000 | 0x0000
0x02 | LOCAL_WRITE | 0x0000 | 0x0000 | 0x0000 | 0x0000 | 0x0000 | 0x0000 | 0x0000 | 0x0000 | 0x0000 | 0x0000
0x03 | LOCAL_READ | 0x0000 | 0x0000 | 0x0000 | 0x0000 | 0x0000 | 0x0000 | 0x0000 | 0x0000 | 0x0000 | 0x0000
0x04 | ID_GEN | 0x0000 | 0x0000 | 0x0000 | 0x0000 | 0x0000 | 0x0000 | 0x0000 | 0x0000 | 0x0000 | 0x0000
0x05 | FAULT_READ | 0x0000 | 0x0000 | 0x0000 | 0x0000 | 0x0000 | 0x0000 | 0x0000 | 0x0000 | 0x0000 | 0x0000
0x06 | LD_TRANSFER | 0x0000 | 0x0000 | 0x0000 | 0x0000 | 0x0000 | 0x0000 | 0x0000 | 0x0000 | 0x0000 | 0x0000
0x07 | SYNC_GEN | 0x0000 | 0x0000 | 0x0000 | 0x0000 | 0x0000 | 0x0000 | 0x0000 | 0x0000 | 0x0000 | 0x0000
0x08 | CMD_AUTO_ENABLE | 0x0100 | 0x0100 | 0x0100 | 0x0100 | 0x0100 | 0x0100 | 0x0100 | 0x0100 | 0x0100 | 0x0100
0x09 | DUMMY | 0x0000 | 0x0000 | 0x0000 | 0x0000 | 0x0000 | 0x0000 | 0x0000 | 0x0000 | 0x0000 | 0x0000
0x0A | LD_WRITE_POINTER | 0x0000 | 0x0000 | 0x0000 | 0x0000 | 0x0000 | 0x0000 | 0x0000 | 0x0000 | 0x0000 | 0x0000
0x0B | LD_READ_POINTER | 0x0000 | 0x0000 | 0x0000 | 0x0000 | 0x0000 | 0x0000 | 0x0000 | 0x0000 | 0x0000 | 0x0000
0x0C | LD_DIFFERENCE_POINTER | 0x0000 | 0x0000 | 0x0000 | 0x0000 | 0x0000 | 0x0000 | 0x0000 | 0x0000 | 0x0000 | 0x0000
0x0D | LD_TRANSFER_START_POINTER | 0x0404 | 0x0404 | 0x0404 | 0x0404 | 0x0404 | 0x0404 | 0x0404 | 0x0404 | 0x0404 | 0x0404
0x0E | LOCAL_WR_TRANSFER_POINTER | 0x0000 | 0x0000 | 0x0000 | 0x0000 | 0x0000 | 0x0000 | 0x0000 | 0x0000 | 0x0000 | 0x0000
0x0F | LOCAL_RD_RECEIVE_POINTER | 0x0000 | 0x0000 | 0x0000 | 0x0000 | 0x0000 | 0x0000 | 0x0000 | 0x0000 | 0x0000 | 0x0000
0x10 | LOCAL_RW_DIFFERENCE_POINTER | 0x0000 | 0x0000 | 0x0000 | 0x0000 | 0x0000 | 0x0000 | 0x0000 | 0x0000 | 0x0000 | 0x0000
0x11 | LOCAL_RW_POINTER_RESET | 0x0000 | 0x0000 | 0x0000 | 0x0000 | 0x0000 | 0x0000 | 0x0000 | 0x0000 | 0x0000 | 0x0000
0x12 | FAULT_AUTO_READ_TIMER | 0xFFFF | 0xFFFF | 0xFFFF | 0xFFFF | 0xFFFF | 0xFFFF | 0xFFFF | 0xFFFF | 0xFFFF | 0xFFFF
0x13 | FAULT_AUTO_READ_EVENT | 0x0101 | 0x0101 | 0x0101 | 0x0101 | 0x0101 | 0x0101 | 0x0101 | 0x0101 | 0x0101 | 0x0101
0x14 | SERIALIZER_CLOCK_GEN | 0x060A | 0x060A | 0x060A | 0x060A | 0x060A | 0x060A | 0x060A | 0x060A | 0x060A | 0x060A
0x15 | INTERRUPT_ENABLE | 0x0001 | 0x0001 | 0x0001 | 0x0001 | 0x0001 | 0x0001 | 0x0001 | 0x0001 | 0x0001 | 0x0001
0x16 | COMMAND_STATUS1 | 0x0000 | 0x0000 | 0x0000 | 0x0000 | 0x0000 | 0x0000 | 0x0000 | 0x0000 | 0x0000 | 0x0000
0x17 | COMMAND_STATUS2 | 0x0000 | 0x0000 | 0x0000 | 0x0000 | 0x0000 | 0x0000 | 0x0000 | 0x0000 | 0x0000 | 0x0000
0x18 | RECEIVE_STATUS | 0x0000 | 0x0000 | 0x0000 | 0x0000 | 0x0000 | 0x0000 | 0x0000 | 0x0000 | 0x0000 | 0x0000
0x19 | INTERRUPT_STATUS | 0x0000 | 0x0000 | 0x0000 | 0x0000 | 0x0000 | 0x0000 | 0x0000 | 0x0000 | 0x0000 | 0x0000
0x1A | FB_PWM_PERIOD | 0x0000 | 0x0000 | 0x0000 | 0x0000 | 0x0000 | 0x0000 | 0x0000 | 0x0000 | 0x0000 | 0x0000
0x1B | FB_PWM_DUTY_1 | 0x0000 | 0x0000 | 0x0000 | 0x0000 | 0x0000 | 0x0000 | 0x0000 | 0x0000 | 0x0000 | 0x0000
0x1C | FB_PWM_DUTY_2 | 0x0000 | 0x0000 | 0x0000 | 0x0000 | 0x0000 | 0x0000 | 0x0000 | 0x0000 | 0x0000 | 0x0000
0x1D | FB_PWM_DUTY_3 | 0x0000 | 0x0000 | 0x0000 | 0x0000 | 0x0000 | 0x0000 | 0x0000 | 0x0000 | 0x0000 | 0x0000
0x1E | DUMMY | 0x0000 | 0x0000 | 0x0000 | 0x0000 | 0x0000 | 0x0000 | 0x0000 | 0x0000 | 0x0000 | 0x0000
0x1F | COMMAND_LATENCY | 0x001F | 0x001F | 0x001F | 0x001F | 0x001F | 0x001F | 0x001F | 0x001F | 0x001F | 0x001F
0x20 | DAISIED_DEVICE_CHANNEL_SIZE1 | 0x000C | 0x000C | 0x000C | 0x000C | 0x000C | 0x000C | 0x000C | 0x000C | 0x000C | 0x000C
0x21 | DAISIED_DEVICE_CHANNEL_SIZE2 | 0x0000 | 0x0000 | 0x0000 | 0x0000 | 0x0000 | 0x0000 | 0x0000 | 0x0000 | 0x0000 | 0x0000
0x22 | DAISIED_DEVICE_CHANNEL_SIZE3 | 0x0000 | 0x0000 | 0x0000 | 0x0000 | 0x0000 | 0x0000 | 0x0000 | 0x0000 | 0x0000 | 0x0000
0x23 | DAISIED_DEVICE_CHANNEL_SIZE4 | 0x0000 | 0x0000 | 0x0000 | 0x0000 | 0x0000 | 0x0000 | 0x0000 | 0x0000 | 0x0000 | 0x0000
0x24 | DAISIED_DEVICE_CHANNEL_SIZE5 | 0x0000 | 0x0000 | 0x0000 | 0x0000 | 0x0000 | 0x0000 | 0x0000 | 0x0000 | 0x0000 | 0x0000
0x25 | DAISIED_DEVICE_CHANNEL_SIZE6 | 0x0000 | 0x0000 | 0x0000 | 0x0000 | 0x0000 | 0x0000 | 0x0000 | 0x0000 | 0x0000 | 0x0000
0x26 | DAISIED_DEVICE_CHANNEL_SIZE7 | 0x0000 | 0x0000 | 0x0000 | 0x0000 | 0x0000 | 0x0000 | 0x0000 | 0x0000 | 0x0000 | 0x0000
0x27 | DAISIED_DEVICE_CHANNEL_SIZE8 | 0x0000 | 0x0000 | 0x0000 | 0x0000 | 0x0000 | 0x0000 | 0x0000 | 0x0000 | 0x0000 | 0x0000
0x28 | DUMMY | 0x0000 | 0x0000 | 0x0000 | 0x0000 | 0x0000 | 0x0000 | 0x0000 | 0x0000 | 0x0000 | 0x0000
0x29 | DUMMY | 0x0000 | 0x0000 | 0x0000 | 0x0000 | 0x0000 | 0x0000 | 0x0000 | 0x0000 | 0x0000 | 0x0000
0x2A | LDO | 0x0008 | 0x0008 | 0x0008 | 0x0008 | 0x0008 | 0x0008 | 0x0008 | 0x0008 | 0x0008 | 0x0008
0x2B | DUMMY | 0x0000 | 0x0000 | 0x0000 | 0x0000 | 0x0000 | 0x0000 | 0x0000 | 0x0000 | 0x0000 | 0x0000
0x2C | DUMMY | 0x0000 | 0x0000 | 0x0000 | 0x0000 | 0x0000 | 0x0000 | 0x0000 | 0x0000 | 0x0000 | 0x0000
0x2D | DUMMY | 0x0000 | 0x0000 | 0x0000 | 0x0000 | 0x0000 | 0x0000 | 0x0000 | 0x0000 | 0x0000 | 0x0000
0x2E | DUMMY | 0x0000 | 0x0000 | 0x0000 | 0x0000 | 0x0000 | 0x0000 | 0x0000 | 0x0000 | 0x0000 | 0x0000
0x2F | DUMMY | 0x0000 | 0x0000 | 0x0000 | 0x0000 | 0x0000 | 0x0000 | 0x0000 | 0x0000 | 0x0000 | 0x0000
0x30 | DAISY_SIZE1 | 0x0001 | 0x0001 | 0x0001 | 0x0001 | 0x0001 | 0x0001 | 0x0001 | 0x0001 | 0x0001 | 0x0001
0x31 | DAISY_SIZE2 | 0x0000 | 0x0000 | 0x0000 | 0x0000 | 0x0000 | 0x0000 | 0x0000 | 0x0000 | 0x0000 | 0x0000
0x32 | DAISY_SIZE3 | 0x0000 | 0x0000 | 0x0000 | 0x0000 | 0x0000 | 0x0000 | 0x0000 | 0x0000 | 0x0000 | 0x0000
0x33 | DAISY_SIZE4 | 0x0000 | 0x0000 | 0x0000 | 0x0000 | 0x0000 | 0x0000 | 0x0000 | 0x0000 | 0x0000 | 0x0000
0x34 | DAISY_SIZE5 | 0x0000 | 0x0000 | 0x0000 | 0x0000 | 0x0000 | 0x0000 | 0x0000 | 0x0000 | 0x0000 | 0x0000
0x35 | DAISY_SIZE6 | 0x0000 | 0x0000 | 0x0000 | 0x0000 | 0x0000 | 0x0000 | 0x0000 | 0x0000 | 0x0000 | 0x0000
0x36 | DAISY_SIZE7 | 0x0000 | 0x0000 | 0x0000 | 0x0000 | 0x0000 | 0x0000 | 0x0000 | 0x0000 | 0x0000 | 0x0000
0x37 | DAISY_SIZE8 | 0x0000 | 0x0000 | 0x0000 | 0x0000 | 0x0000 | 0x0000 | 0x0000 | 0x0000 | 0x0000 | 0x0000
0x38 | BLOCK_SIZE1 | 0x000C | 0x000C | 0x000C | 0x000C | 0x000C | 0x000C | 0x000C | 0x000C | 0x000C | 0x000C
0x39 | BLOCK_SIZE2 | 0x0000 | 0x0000 | 0x0000 | 0x0000 | 0x0000 | 0x0000 | 0x0000 | 0x0000 | 0x0000 | 0x0000
0x3A | BLOCK_SIZE3 | 0x0000 | 0x0000 | 0x0000 | 0x0000 | 0x0000 | 0x0000 | 0x0000 | 0x0000 | 0x0000 | 0x0000
0x3B | BLOCK_SIZE4 | 0x0000 | 0x0000 | 0x0000 | 0x0000 | 0x0000 | 0x0000 | 0x0000 | 0x0000 | 0x0000 | 0x0000
0x3C | BLOCK_SIZE5 | 0x0000 | 0x0000 | 0x0000 | 0x0000 | 0x0000 | 0x0000 | 0x0000 | 0x0000 | 0x0000 | 0x0000
0x3D | BLOCK_SIZE6 | 0x0000 | 0x0000 | 0x0000 | 0x0000 | 0x0000 | 0x0000 | 0x0000 | 0x0000 | 0x0000 | 0x0000
0x3E | BLOCK_SIZE7 | 0x0000 | 0x0000 | 0x0000 | 0x0000 | 0x0000 | 0x0000 | 0x0000 | 0x0000 | 0x0000 | 0x0000
0x3F | BLOCK_SIZE8 | 0x0000 | 0x0000 | 0x0000 | 0x0000 | 0x0000 | 0x0000 | 0x0000 | 0x0000 | 0x0000 | 0x0000
0x40 | BLOCK_SIZE9 | 0x0000 | 0x0000 | 0x0000 | 0x0000 | 0x0000 | 0x0000 | 0x0000 | 0x0000 | 0x0000 | 0x0000
0x41 | BLOCK_SIZE10 | 0x0000 | 0x0000 | 0x0000 | 0x0000 | 0x0000 | 0x0000 | 0x0000 | 0x0000 | 0x0000 | 0x0000
0x42 | BLOCK_SIZE11 | 0x0000 | 0x0000 | 0x0000 | 0x0000 | 0x0000 | 0x0000 | 0x0000 | 0x0000 | 0x0000 | 0x0000
0x43 | BLOCK_SIZE12 | 0x0000 | 0x0000 | 0x0000 | 0x0000 | 0x0000 | 0x0000 | 0x0000 | 0x0000 | 0x0000 | 0x0000
0x44 | DUMMY | 0x0000 | 0x0000 | 0x0000 | 0x0000 | 0x0000 | 0x0000 | 0x0000 | 0x0000 | 0x0000 | 0x0000
0x45 | CHANNEL_ENABLE1 | 0x0001 | 0x0001 | 0x0001 | 0x0001 | 0x0001 | 0x0001 | 0x0001 | 0x0001 | 0x0001 | 0x0001
0x46 | CHANNEL_ENABLE2 | 0xC100 | 0xC100 | 0xC100 | 0xC100 | 0xC100 | 0xC100 | 0xC100 | 0xC100 | 0xC100 | 0xC100