## Sheet1
| XC 설정 |  | HW 설정 | XC 설정 | XC 설정 |  | XC 설정 |  | Remark
| LD_TYPE (06h) | 채널반복 | XDR channel size (real) | DAISIED_DEV_channel size (20h) | XD daisy size | LD#/XD XD1개가 소비하는 LD개수 | register block size[7:0] | LD transfer end size
rgb | 3 | 1 | 12 | 12 | 31 | 36 | 372 | 1116 | 우회 설정 필요,TBD
r,gb | 3 | 2 | 12 | 6 | 31 | 18 | 186 | 558
r,gb | 3 | 2 | 12 | 6 | 10 | 18 | 60 | 180
r,gb | 3 | 2 | 12 | 6 | 9 | 18 | 54 | 162
r,gb | 3 | 2 | 12 | 6 | 20 | 18 | 120 | 360 | block size reg 여유있음
r,gb | 2 | 2 | 12 | 9 | 10 | 18 | 90 | 180
r,gb | 2 | 2 | 12 | 9 | 9 | 18 | 81 | 162
r,r,gb | 4 | 3 | 12 | 4 | 10 | 16 | 40 | 160
r,(gb),(cm) | 5 | 3 | 12 | 4 | 10 | 20 | 40 | 200
r,(gb),(cm) | 4 | 3 | 12 | 5 | 10 | 20 | 50 | 200 | 5설정 우회방법
rr,gb,cm | 6 | 4 | 12 | 3 | 10 | 18 | 30 | 180

## Sheet2
Num of LED in one block | 4
Num of xd-ch one block | 3 | NTS + NTS + TS
XD12R
Need LD Data
Non Time Sharing (NTS) | 1
Time Sharing (TS) | 2
CHx | CH1 | CH2 | CH3 | CH4 | CH5 | CH6 | CH7 | CH8 | CH9 | CH10 | CH11 | CH12 | Total LD Data
Color | R | C | G+B | R | C | G+B | R | C | G+B | R | C | G+B
CHx_LD_TYPE [1:0] | 00 | 01 | 10 | 00 | 01 | 10 | 00 | 01 | 10 | 00 | 01 | 10
LD_TYPE | NTS | NTS | TS | NTS | NTS | TS | NTS | NTS | TS | NTS | NTS | TS | 16
Effective SET_GRP | 1 | 4 | 2+3 | 1 | 4 | 2+3 | 1 | 4 | 2+3 | 1 | 4 | 2+3 | -
XC24R | 2 CH1: Reg Value
LD_TYPE (06h) | 2 CH1: 4
daised_dev_ch_size (20h) | 2 CH1: 4
daisy_size (21h ~ ) | bar: 2 CH1
block_size (29h ~ ) | 2 CH1: 4
Total LD Data | 2 CH1: 16
=XD LD_SIZE

## Sheet3
Vsync | 120 | Hz
XD MCLK | 51 | MHz
XC MCLK | 35 | MHz
pwm_res | 14 | bits