## ES0_수정리스트
# | 항목 | 현상 | 원인 | 대책 | 참조 자료(sheet)
1 | LVDS mode 통신 Error | 연배열 Eval. B’D Test 중 통신 에러 발생 | LVDS mode에서 Tx. 단에서 통신이 완료되고 Discharge되는 구간에서 저항을 통해 매우 느리게 discharge 되고 이 신호가 다음 Chip의 Rx. 단에 입력되고 이때 Vth값을 넘어서는 신호가 입력되어 통신 오류 발생 | Analog Part: Rx단에 Hysteresis 기능 추가 Digital Part: SIO1, 2 Pin의 Tx output Enable 신호가 Disable 된후 1us 구간동안 출력 Node를 Discharge 시키는 신호를 추가함. | 1번 sheet 참조
2 | STATUS2 register의 read clear 에러 | TEMPST command 시 STATUS2 register의 flag들이 read clear 안되는 현상 (ID804-94) | TEMPST Command가 Read clear grorp에 누락됨 | Read clear 되도록 RTL 수정 | 2번 sheet 참조
3 | ADC Offset 보정 Error | ADC Offset 보정 평가 시에 "minus Offset" 기능 Error | ADC Offset 보정 회로의 "minus Offset" 기능의 설계 오류 | 1. Offset 보정 회로 RTL 수정 2. Temperature & V_EXT 입력에 대한 연산 후 출력값에 대한 Saturation 기능 추가 | 3번 sheet 참조
4 | Digital Test Mux 추가 | Datasheet상의 Test항목에 대한 Testability 향상 |  | 1. Test Register 영역에 Mux Selection Bit 추가 2. test_mux.v 블록 추가 (Analog 입력 신호들에 대해서 Muxing후 신호 출력) | 4번 sheet 참조
5 | Power save @Deepsleep mode | digital current 감소 @Deepsleep Mode |  | 1. Clock gating of ADC Control module @Despsleep 2. Clock gating of PWM Control module @Despsleep | 5번 sheet 참조

## 1_LVDS_TX_Discharge_신호
Signals | Description | Function | 추가유무
SIO1_OUTPUT_ACTIVE | SIO1 Tx Enable |  | 기존
SIO2_OUTPUT_ACTIVE | SIO2 Tx Enable |  | 기존
SIO1_OUTPUT_ACTIVE_ONESHOT_DELAY | SIO1 Tx Output discharge | 1us High Pulse after SIO1_OUTPUT_ACTIVE falling | 추가
SIO2_OUTPUT_ACTIVE_ONESHOT_DELAY | SIO2 Tx Output discharge | 1us High Pulse after SIO2_OUTPUT_ACTIVE falling | 추가
|  |  |  | Oneshot Pulse Width | Clock # (Fix) | MCLK(MHz) |  |  | MCLK(ns)
[6 empty] | Min | Typ | Max | Min | Typ | Max
[6 empty] | 14.4 | 16 | 17.6 | 69.4444 | 62.5 | 56.8182
[5 empty] | 18 |  |  |  | 1250 | 1125 | 1022.7273

## 3_ADC_offset보정에러
1) 수정 전 (ES0)
2) 수정 후 (ES1)
| hex | dec
RGB_DATA | C8 | 200
TC_BASE | 1D1 | 465
TC_OFFSET | 25 | 37 |  | dec
TEMP_LUT_TC1 | 200 | 512 | m_seg1 | 465
TEMP_LUT_TC2 | 200 | 512 | m_seg2 | 502
TEMP_LUT_TC3 | 21A | 538 | m_seg3 | 539
TEMP_LUT_TC4 | 231 | 561 | m_seg4 | 576
TEMP_LUT_TC5 | 248 | 584 | m_seg5 | 613
TEMP_LUT_TC6 | 25F | 607 | m_seg6 | 650
TEMP_LUT_TC7 | 276 | 630 | m_seg7 | 687
TEMP_LUT_TC8 | 28D | 653 | m_seg8 | 724
TEMP_LUT_TC9 | 2A4 | 676 | m_seg9 | 761
TEMP_LUT_TC10 | 2BB | 699 | m_seg10 | 798
[5 empty] | Case |  |  | TC value
|  |  | m_seg1 = TC_BASE |  |  | ADC_TEMP_Value | < m_seq2 | TC = TEMP_LUT_TC1
|  |  | m_seg2 = m_seg1 + TC_OFFSET |  | m_seg2 <= | ADC_TEMP_Value | < m_seq3 | TC = TEMP_LUT_TC2
|  |  | m_seg3 = m_seg2 + TC_OFFSET |  | m_seg3 <= | ADC_TEMP_Value | < m_seq4 | TC = TEMP_LUT_TC3
|  |  | m_seg4 = m_seg3 + TC_OFFSET |  | m_seg4 <= | ADC_TEMP_Value | < m_seq5 | TC = TEMP_LUT_TC4
|  |  | m_seg5 = m_seg4 + TC_OFFSET |  | m_seg5 <= | ADC_TEMP_Value | < m_seq6 | TC = TEMP_LUT_TC5
|  |  | m_seg6 = m_seg5 + TC_OFFSET |  | m_seg6 <= | ADC_TEMP_Value | < m_seq7 | TC = TEMP_LUT_TC6
|  |  | m_seg7 = m_seg6 + TC_OFFSET |  | m_seg7 <= | ADC_TEMP_Value | < m_seq8 | TC = TEMP_LUT_TC7
|  |  | m_seg8 = m_seg7 + TC_OFFSET |  | m_seg8 <= | ADC_TEMP_Value | < m_seq9 | TC = TEMP_LUT_TC8
|  |  | m_seg9 = m_seg8 + TC_OFFSET |  | m_seg9 <= | ADC_TEMP_Value | < m_seq10 | TC = TEMP_LUT_TC9
|  |  | m_seg10 = m_seg9 + TC_OFFSET |  | m_seg10 <= | ADC_TEMP_Value |  | TC = TEMP_LUT_TC10

## 4_Test_Mux
항목 | Register Name | Description
Test Register 추가 | TMUX_SEL[3:0] | Test Register(0xE1) 영역 1. OTP_PG_ACC_CYCLE[15:12]를 TMUX_SEL[3:0]으로 변경 2. OTP_PG_ACC_CYCLE은 기존 16bit에서 12bit으로 축소
Mode Set TESTMODE[1:0] | Output Pin | Test Register TEST_E | Test Register CKO_E | Test Register (0xE1) TMUX_SEL[3:0] | Signals | 기능추가 | Register Map
2'b01 (I2C Mode) | SIO2_TM_OSC16_OUT | 1 | 1 | 0 | OSC_DIV16 | 기존 기능 유지 | 변경전
|  | 1 | 0 | 0 | 0 | test_mux module 추가 (신규추가기능)
|  |  |  | 1 | UV
|  |  |  | 2 | OPEN_R
|  |  |  | 3 | OPEN_G
|  |  |  | 4 | OPEN_B
|  |  |  | 5 | SHORT_R
|  |  |  | 6 | SHORT_G
|  |  |  | 7 | SHORT_B
|  |  |  | 8 | PWM_R_OUT_EN
|  |  |  | 9 | PWM_G_OUT_EN
|  |  |  | 10 | PWM_B_OUT_EN
|  |  |  | 11 | SIO1_LVDS_TH
|  |  |  | 12 | SIO2_LVDS_TH
|  |  |  | 13 | MCLK
|  |  |  | 14 | OPEN_R_FLAG
|  |  |  | 15 | SHORT_R_FLAG
변경전

## 5_Clock_gating
ADC Control
MCLK
MCLK
MCLK
MCLK
MCLK_ADC
MCLK_PWM
ICG Cell
ICG Cell
IC_STATE[2]
Deep Sleep Mode
PWM Control
PWM Control
ADC Control
ES0
ES1

## D_to_A(ES1)
Pad to digital | in/out | default | Mode Detect | description
|  |  |  | MCU |  | LVDS |  | EOL |  | CAN |  | I2C |  | SCAN | IDDQ
|  |  |  | Rx | Tx | Rx | Tx | Rx | Tx | Rx | Tx | IN | OUT
TESTMODE[1:0] | I |  |  | 2'b00 | 2'b00 | 2'b00 | 2'b00 | 2'b00 | 2'b00 | 2'b00 | 2'b00 | 2'b01 | 2'b01 | 2'b10 | 2'b11
TEST_V | I |  |  | Rx: When VEXT_MON_E=1 --> T_ANA_SEL[2:0]=3'b001 --> External V Mode; IN: x; OUT: x | RESETB | x
SIO1_DIFF_IN | I |  |  | x | x | SIO1_DIFF_IN | x | x | x | x | x | x | x | masking to 1'b0 | x
SIO1_SING_DIN_P | I |  | SIO1_SING_DIN_P | SIO1_SING_DIN_P | x | x | x | SIO1_SING_DIN_P | x | x | x | x | x | SCAN_EN | x
SIO1_SING_DIN_N | I |  | SIO1_SING_DIN_N | x | x | x | x | SIO1_SING_DIN_N | x | SIO1_SING_DIN_N | x | x | masking in DIG | SCAN_CLK | x
SIO1_LVDS_TH | I | [12 empty] | masking to 1'b0 | x | bar: Rx to OUT
SIO1_OUTPUT_ACTIVE | O |  |  | 0 | 1 | 0 | 1 | 0 | 0 | 0 | 1 | 0 | 0 | 1'b0 | x
SIO1_OUTPUT_ACTIVE_ONESHOT_DELAT | O |  |  | 0 | 1 | 0 | 1 | 0 | 0 | 0 | 1 | 0 | 0 | 1'b0 | x
SIO1_SING_DOUT_P | O |  |  | 0 | Data | 0 | 0 | 0 | 0 | 1 | SIO1_SING_DOUT_P | 0 | 0 | 1'b0 | x
SIO1_SING_DOUT_N | O |  |  | 0 | Clock | 0 | 0 | 0 | 0 | 0 | 0 | 0 | 0 | 1'b0 | x
SIO1_DIFF_OUT | O |  |  | 0 | x | 0 | SIO1_DIFF_OUT | 0 | 0 | 0 | 0 | 0 | 0 | 1'b0 | x
SIO1_TM_I2C_SCL | I |  |  | x | x | x | x | x | x | x | x | SCL(SIO1_P) | x | masking to 1'b0 | x
SIO1_TM_I2C_SDA | I |  |  | x | x | x | x | x | x | x | x | SDA(SIO1_N) | x | masking to 1'b0 | x
SIO1_TM_I2C_SDA_OUT | O |  |  | 0 | 0 | 0 | 0 | 0 | 0 | x | x | x | SDA_OUT(SIO1_N) | 1'b0 | x
SIO2_DIFF_IN | I |  |  | x | x | SIO2_DIFF_IN | x | x | x | x | x | x | x | masking to 1'b0 | x
SIO2_SING_DIN_P | I |  | SIO2_SING_P | SIO2_SING_DIN_P | x | x | x | SIO2_SING_DIN_P | x | x | x | x | x | masking to 1'b0 | x
SIO2_SING_DIN_N | I |  | SIO2_SING_N | x | x | x | x | SIO2_SING_DIN_N | x | SIO2_SING_DIN_N | x | x | x | SCAN_SI | x
SIO2_LVDS_TH | I | [12 empty] | masking to 1'b0 | x | bar: Rx to OUT
SIO2_OUTPUT_ACTIVE | O |  |  | 0 | 1 | 0 | 1 | 0 | 0 | 0 | 1 | 0 | 0 | 1'b0 | x
SIO2_OUTPUT_ACTIVE_ONESHOT_DELAY | O |  |  | 0 | 1 | 0 | 1 | 0 | 0 | 0 | 1 | 0 | 0 | 1'b0 | x
SIO2_SING_DOUT_P | O |  |  | 0 | Data | x | 0 | 0 | 0 | 1 | SIO2_SING_DOUT_P | 0 | 0 | SCAN_SO | x
SIO2_SING_DOUT_N | O |  |  | 0 | Clock | x | 0 | 0 | 0 | 0 | 0 | 0 | 0 | 1'b0 | x
SIO2_DIFF_OUT | O |  |  | 0 | x | x | SIO2_DIFF_OUT | 0 | 0 | 0 | 0 | 0 | 0 | 1'b0 | x
SIO2_TM_OSC16_OUT | O |  |  | Rx: 1'b0; IN: OSC16 (SIO2_N) when I2C=1 & TEST_E=1 & CKO_E=1 | 1'b0 | x
SIO1_IF_MD [1:0] | O |  |  | 2'b10 | 2'b10 | 2'b01 | 2'b01 | 2'b00 | 2'b00 | 2'b11 | 2'b11 | 2'b00 | 2'b00 | 2'b00 | x
SIO2_IF_MD [1:0] | O |  |  | 2'b10 | 2'b10 | 2'b01 | 2'b01 | 2'b00 | 2'b00 | 2'b11 | 2'b11 | 2'b00 | 2'b00 | 2'b11 | x
SIO1_IF_MD_DET_DONE | O |  |  | Rx: mode sensing 완료 후 high로 출력; IN: 1'b1; OUT: 1'b1 | 1'b1 | x
SIO2_IF_MD_DET_DONE | O |  |  | Rx: mode sensing 완료 후 high로 출력; IN: 1'b1; OUT: 1'b1 | 1'b1 | x
Analog to Digital | in/out | default | Mode Detect | Rx: description
|  |  |  | Rx: MCU; Rx: LVDS; Rx: EOL; Rx: CAN; IN: I2C | SCAN | IDDQ
|  |  |  | Rx | Tx | Rx | Tx | Rx | Tx | Rx | Tx | IN | OUT
MCLK | I |  |  | Rx: mclk | masking to 1'b0 | x
RSTB | I |  |  | Rx: por | masking to 1'b1 | x
OPEN_R | I |  |  | Rx: by Function | masking to 1'b0 | x
OPEN_G | I |  |  | Rx: by Function | masking to 1'b0 | x
OPEN_B | I |  |  | Rx: by Function | masking to 1'b0 | x
SHORT_R | I |  |  | Rx: by Function | masking to 1'b0 | x
SHORT_G | I |  |  | Rx: by Function | masking to 1'b0 | x
SHORT_B | I |  |  | Rx: by Function | masking to 1'b0 | x
UV | I |  |  | Rx: by Function | masking to 1'b0 | x
ADC_OUT [9:0] | I |  |  | Rx: ADC control | masking to 10'b0 | x
Digital to Analog | in/out | default | Mode Detect | Rx: description
|  |  |  | Rx: MCU; Rx: LVDS; Rx: EOL; Rx: CAN; IN: I2C | SCAN | IDDQ
|  |  |  | Rx | Tx | Rx | Tx | Rx | Tx | Rx | Tx | IN | OUT
TESTMODE_A_R | O |  |  | Rx: 1'b0; IN: 1'b1; OUT: 1'b1 | 1'b0 | x
TESTMODE_A_L | O |  |  | Rx: 1'b0; IN: 1'b1; OUT: 1'b1 | 1'b0 | x
ANA_MOD_SEL [2:0] | O |  |  | Rx: Test register value | 3'b0 | x
ACTIVE | O |  |  | Rx: internal FSM | 1'b0 | x
SLEEP | O |  |  | Rx: internal FSM | 1'b0 | x
DEEPSLEEP_R | O |  |  | Rx: internal FSM | 1'b0 | x
DEEPSLEEP_L | O |  |  | Rx: internal FSM | 1'b0 | x
R_OUT_EN | O |  |  | Rx: PWM Control | 1'b0 | x
G_OUT_EN | O |  |  | Rx: PWM Control | 1'b0 | x
B_OUT_EN | O |  |  | Rx: PWM Control | 1'b0 | x
R_CURR_MAX_LVL [3:0] | O |  |  | Rx: Normal register value | 4'b0 | x
G_CURR_MAX_LVL [3:0] | O |  |  | Rx: Normal register value | 4'b0 | x
B_CURR_MAX_LVL [3:0] | O |  |  | Rx: Normal register value | 4'b0 | x
SH_LVL<1:0> | O |  |  | Rx: Normal register value | 2'b0 | x
UV_LVL<1:0> | O |  |  | Rx: Normal register value | 2'b0 | x
ADC_EN | O |  |  | Rx: ADC control | 1'b0 | x
ADC_CLK | O |  |  | Rx: ADC control | 1'b0 | x
ADC_MUX_SEL | O |  |  | Rx: ADC control | 1'b0 | x
ADC_CLK_POL | O |  |  | Rx: Test register value | 1'b0 | x
ADC_GAIN[4:0] | O |  |  | Rx: Test register value | 5'b0 | x
T_ANA_E | O |  |  | Rx: Test register value | 1'b0 | x
T_ANA_SEL[2:0] | O |  |  | Rx: When VEXT_MON_E=1, 3'b001 When VEXT_MON_E=0, Test register value | 2'b111 | x
SIO1_TR_RES [1:0] | O |  |  | Rx: from otp trim registers | 2'b0 | x
SIO1_TR_TX_BIAS [2:0] | O | [12 empty] | 3'b0 | x
SIO2_TR_RES [1:0] | O | [12 empty] | 2'b0 | x
SIO2_TR_TX_BIAS [2:0] | O | [12 empty] | 3'b0 | x
V_TRIM_BGR<5:0> | O |  |  | Rx: from otp trim registers | 6'b10_0000 | x
VLDO_CTRL<2:0> | O | [12 empty] | 3'b0 | x
I_TRIM_BGR<4:0> | O | [12 empty] | 5'b1_0000 | x
BGR_R1_TRIM<3:0> | O | [12 empty] | 4'b1000 | x
BGR_R2_TRIM<3:0> | O | [12 empty] | 4'b1000 | x
ITRIM_R<7:0> | O | [12 empty] | 8'b0 | x
ITRIM_G<7:0> | O | [12 empty] | 8'b0 | x
ITRIM_B<7:0> | O | [12 empty] | 8'b0 | x
OSC_CTL<7:0> | O | [12 empty] | 8'b0 | x
SIO2_TR_TX_BIAS<2:0> | O | [12 empty] | 3'b0 | x
SIO2_TR_RES<1:0> | O | [12 empty] | 2'b0 | x
SIO1_TR_TX_BIAS<2:0> | O | [12 empty] | 3'b0 | x
SIO1_TR_RES<1:0> | O | [12 empty] | 2'b0 | x
TEMP_TRIM_BGR<5:0> | O | [12 empty] | 6'b0 | x
OTP to Digital | in/out | default | Mode Detect | Rx: description
|  |  |  | Rx: MCU; Rx: LVDS; Rx: EOL; Rx: CAN; IN: I2C | SCAN | IDDQ
|  |  |  | Rx | Tx | Rx | Tx | Rx | Tx | Rx | Tx | IN | OUT
O_OTP1_NRESET | O | [12 empty] | 1'b1 | x
O_OTP1_WERP[63:0] | O | [12 empty] | 64'b0 | x
O_OTP1_ACCESS | O | [12 empty] | 1'b0 | x
O_OTP1_WREN | O | [12 empty] | 1'b0 | x
O_OTP1_PEB | O | [12 empty] | 1'b1 | x
O_OTP1_RE | O | [12 empty] | 1'b0 | x
O_OTP1_WSEL[3:0] | O | [12 empty] | 4'b0 | x
O_OTP1_RD[1:0] | O | [12 empty] | 2'b0 | x
I_OTP1_OUTPUT | I | [12 empty] | 1'b0 | x
O_OTP2_NRESET | O | [12 empty] | 1'b1 | x
O_OTP2_WERP[63:0] | O | [12 empty] | 64'b0 | x
O_OTP2_ACCESS | O | [12 empty] | 1'b0 | x
O_OTP2_WREN | O | [12 empty] | 1'b0 | x
O_OTP2_PEB | O | [12 empty] | 1'b1 | x
O_OTP2_RE | O | [12 empty] | 1'b0 | x
O_OTP2_WSEL[3:0] | O | [12 empty] | 4'b0 | x
O_OTP2_RD[1:0] | O | [12 empty] | 2'b0 | x
I_OTP2_OUTPUT | I | [12 empty] | 1'b0 | x
O_OTP3_NRESET | O | [12 empty] | 1'b1 | x
O_OTP3_WERP[63:0] | O | [12 empty] | 64'b0 | x
O_OTP3_ACCESS | O | [12 empty] | 1'b0 | x
O_OTP3_WREN | O | [12 empty] | 1'b0 | x
O_OTP3_PEB | O | [12 empty] | 1'b1 | x
O_OTP3_RE | O | [12 empty] | 1'b0 | x
O_OTP3_WSEL[3:0] | O | [12 empty] | 4'b0 | x
O_OTP3_RD[1:0] | O | [12 empty] | 2'b0 | x
I_OTP3_OUTPUT | I | [12 empty] | 1'b0 | x