## RegisterTable
I2C@TESTMODE
ADDR | Register | Reset Type | Read Write | D15 | D14 | D13 | D12 | D11 | D10 | D9 | D8 | D7 | D6 | D5 | D4 | D3 | D2 | D1 | D0 | DEFAULT bin | DEFAULT
OTP_CONTROL
0xE0 | TRIM_CONTROL | POR | RW | dumy | dumy | dumy | dumy | TEST_E | CKO_E | ADC_CLK_POL | ANA_MOD_SEL [2:0] |  |  | T_ANA_SEL[2:0] |  |  | PWM_MAX_R_E | PWM_MAX_G_E | PWM_MAX_B_E | 0000_0000_0000 | 0x000
0xE1 | OTP_CONTROL1 | POR | RW | dumy | dumy | dumy | dumy | OTP_PG2 | OTP_PG1 | T_ANA_E | OTP_RD |  |  |  |  | OTP_PG_ACC_CYCLE [15:12] |  |  |  | 0000_0100_0000 | 0x040
0xE2 | OTP_CONTROL2 | POR | RW | dumy | dumy | dumy | dumy | OTP_PG_ACC_CYCLE [11:0] | [11 empty] | 0001_0100_0000 | 0x140
0xE3 | OTP_CONTROL3 | POR | RW | dumy | dumy | dumy | dumy | PROTECT [11:0] | [11 empty] | 0101_1010_0101 | 0x5A5
OTP_WAFER
0xE4 | OTP1_MIRROR1 | POR | RW | dumy | dumy | dumy | dumy | SIO1_TR_TX_BIAS [2:0] |  |  | SIO2_TR_TX_BIAS [2:0] |  |  | V_TRIM_BGR [5:0] | [5 empty] | 0000_0010_0000 | 0x020
0xE5 | OTP1_MIRROR2 | POR | RW | dumy | dumy | dumy | dumy | SIO1_TR_RES [1:0] |  | SIO2_TR_RES [1:0] |  | VLDO_CTRL [2:0] |  |  | I_TRIM_BGR [4:0] |  |  |  |  | 0000_0001_0000 | 0x010
0xE6 | OTP1_MIRROR3 | POR | RW | dumy | dumy | dumy | dumy | na | na | TEMP_TRIM_BGR [5:0] | [5 empty] | BGR_R1_TRIM<3:0> |  |  |  | 0010_0000_1000 | 0x208
0xE7 | OTP1_MIRROR4 | POR | RW | dumy | dumy | dumy | dumy | OSC_CTL [7:0] | [7 empty] | BGR_R2_TRIM<3:0> |  |  |  | 0000_0000_1000 | 0x008
0xE8 | OTP1_MIRROR5 | POR | RW | dumy | dumy | dumy | dumy | RSVD | RSVD | RSVD | RSVD | RSVD | RSVD | RSVD | RSVD | RSVD | RSVD | RSVD | RSVD | 0000_0000_0000 | 0x000
0xE9 | OTP1_MIRROR6 | POR | RW | dumy | dumy | dumy | dumy | RSVD | RSVD | RSVD | RSVD | RSVD | RSVD | RSVD | RSVD | RSVD | RSVD | RSVD | RSVD | 0000_0000_0000 | 0x000
0xEA | OTP1_MIRROR7 | POR | RW | dumy | dumy | dumy | dumy | na | na | na | ADC_OFFSET [8:0] | [8 empty] | 0000_0000_0000 | 0x000
0xEB | OTP1_MIRROR8 | POR | RW | dumy | dumy | dumy | dumy | na | na | na | na | na | na | na | ADC_GAIN [4:0] |  |  |  |  | 0000_0001_0000 | 0x010
0xEC | OTP1_MIRROR9 | POR | RW | dumy | dumy | dumy | dumy | na | na | na | na | ITRIM_R [7:0] | [7 empty] | 0000_1000_0000 | 0x080
0xED | OTP1_MIRROR10 | POR | RW | dumy | dumy | dumy | dumy | na | na | na | na | ITRIM_G [7:0] | [7 empty] | 0000_1000_0000 | 0x080
0xEE | OTP1_MIRROR11 | POR | RW | dumy | dumy | dumy | dumy | na | na | na | na | ITRIM_B [7:0] | [7 empty] | 0000_1000_0000 | 0x080
0xEF | OTP1_MIRROR12 | POR | RW | dumy | dumy | dumy | dumy | na | na | TC_BASE [9:0] | [9 empty] | 0000_0000_0000 | 0x000
0xF0 | OTP1_MIRROR13 | POR | RW | dumy | dumy | dumy | dumy | na | na | TC_OFFSET [9:0] | [9 empty] | 0000_0000_0000 | 0x000
OTP_PACKAGE
0xF1 | OTP2_MIRROR14 | POR | RW | dumy | dumy | dumy | dumy | PWM_MAX_R [11:0] | [11 empty] | 0000_0000_0000 | 0x000
0xF2 | OTP2_MIRROR15 | POR | RW | dumy | dumy | dumy | dumy | PWM_MAX_G [11:0] | [11 empty] | 0000_0000_0000 | 0x000
0xF3 | OTP2_MIRROR16 | POR | RW | dumy | dumy | dumy | dumy | PWM_MAX_B [11:0] | [11 empty] | 0000_0000_0000 | 0x000
0xF4 | OTP2_MIRROR17 | POR | RW | dumy | dumy | dumy | dumy | RSVD | RSVD | RSVD | RSVD | OTP_CRC[7:0] | [7 empty] | 0000_0000_0000 | 0x000
0xF5 | OTP2_MIRROR18 | POR | RW | dumy | dumy | dumy | dumy | RSVD | RSVD | RSVD | RSVD | RSVD | RSVD | RSVD | RSVD | RSVD | RSVD | RSVD | RSVD | 0000_0000_0000 | 0x000
0xF6 | OTP2_MIRROR19 | POR | RW | dumy | dumy | dumy | dumy | na | na | na | na | na | na | na | na | RSVD | RSVD | RSVD | RSVD | 0000_0000_0000 | 0x000
ADDR | Register | Reset Type | Read Write | D15 | D14 | D13 | D12 | D11 | D10 | D9 | D8 | D7 | D6 | D5 | D4 | D3 | D2 | D1 | D0 | Frame Data@NORMAL |  |  |  | DEFAULT bin | DEFAULT
|  |  |  | I2C@TESTMODE |  |  |  | D15 | D14 | D13 | D12 | D11 | D10 | D9 | D8 | D7 | D6 | D5 | D4 | D3 | D2 | D1 | D0
0x01 | STATUS1 | POR, RESET | RO | dumy | dumy | dumy | dumy | RSVD | RSVD | RSVD | RSVD | RSVD | IC_STATE[2:0] |  |  | SIO2[1:0] |  | SIO1[1:0] |  | 0 | 0 | 0 | 0 | 0000_0000_0000 | 0x000
0x02 | STATUS2 | POR, RESET | RC | dumy | dumy | dumy | dumy | OTPCRC | T_OUT | OPEN_R | OPEN_G | OPEN_B | SHORT_R | SHORT_G | SHORT_B | OT_FLT | UV_FLT | CRC_FLT | COM_FLT | 0 | 0 | 0 | 0 | 0000_0000_0000 | 0x000
0x03 | TEMP | POR, RESET | RO | dumy | dumy | dumy | dumy | RSVD | RSVD | TEMPERATURE[9:0] | [9 empty] | 0 | 0 | 0 | 0 | 0000_0000_0000 | 0x000
0x05 | VEXT_TM | POR, RESET | RO | dumy | dumy | dumy | dumy | RSVD | RSVD | VEXT_TM[9:0] | [9 empty] | 0 | 0 | 0 | 0 | 0000_0000_0000 | 0x000
0x06 | SETUP1 | POR, RESET | RW | dumy | dumy | dumy | dumy | TC_E | OS_FLT_E | OT_FLT_E | UV_FLT_E | COM_FLT_E | CRC_E | PH_SHIFT_E | LG_E | F_PWM_DIV[3:0] |  |  |  | 0 | 0 | 0 | 0 | 0000_0000_0000 | 0x000
0x07 | SETUP2 | POR, RESET | RW | dumy | dumy | dumy | dumy | RSVD | RSVD | RSVD | RSVD | RSVD | CLK_INV_E | VEXT_MON_E | EVENT_CYC | UV_LVL[1:0] |  | SH_LVL[1:0] |  | 0 | 0 | 0 | 0 | 0000_0000_1110 | 0x00E
0x0A | TEMPTH | POR, RESET | RW | dumy | dumy | dumy | dumy | RSVD | RSVD | TEMP_THRESHOLD[9:0] | [9 empty] | 0 | 0 | 0 | 0 | 0000_0000_0000 | 0x000
0x0B | TEMPHYS | POR, RESET | RW | dumy | dumy | dumy | dumy | RSVD | RSVD | TEMP_HYSTERISIS[9:0] | [9 empty] | 0 | 0 | 0 | 0 | 0000_0000_0000 | 0x000
0x0C | CAL_PWM_RED | POR, RESET | RO | dumy | dumy | dumy | dumy | PWM_RED_VAL[11:0] | [11 empty] | 0 | 0 | 0 | 0 | 0000_0000_0000 | 0x000
0x0D | CAL_PWM_GREEN | POR, RESET | RO | dumy | dumy | dumy | dumy | PWM_GREEN_VAL[11:0] | [11 empty] | 0 | 0 | 0 | 0 | 0000_0000_0000 | 0x000
0x0E | CAL_PWM_BLUE | POR, RESET | RO | dumy | dumy | dumy | dumy | PWM_BLUE_VAL[11:0] | [11 empty] | 0 | 0 | 0 | 0 | 0000_0000_0000 | 0x000
0x0F | CURR_MAX_LVL | POR, RESET | RW | dumy | dumy | dumy | dumy | R_CURR_MAX_LVL[3:0] |  |  |  | G_CURR_MAX_LVL[3:0] |  |  |  | B_CURR_MAX_LVL[3:0] |  |  |  | 0 | 0 | 0 | 0 | 1000_1000_1000 | 0x888
0x10 | TEMP_LUT_TC1 | POR, RESET | RW | dumy | dumy | dumy | dumy | TEMP_LUT_TC1 [9:0] | [11 empty] | 0 | 0 | 0 | 0 | 0010_0000_0000 | 0x200
0x11 | TEMP_LUT_TC2 | POR, RESET | RW | dumy | dumy | dumy | dumy | TEMP_LUT_TC2 [9:0] | [11 empty] | 0 | 0 | 0 | 0 | 0010_0000_0000 | 0x200
0x12 | TEMP_LUT_TC3 | POR, RESET | RW | dumy | dumy | dumy | dumy | TEMP_LUT_TC3 [9:0] | [11 empty] | 0 | 0 | 0 | 0 | 0010_0001_1010 | 0x21A
0x13 | TEMP_LUT_TC4 | POR, RESET | RW | dumy | dumy | dumy | dumy | TEMP_LUT_TC4 [9:0] | [11 empty] | 0 | 0 | 0 | 0 | 0010_0011_0001 | 0x231
0x14 | TEMP_LUT_TC5 | POR, RESET | RW | dumy | dumy | dumy | dumy | TEMP_LUT_TC5 [9:0] | [11 empty] | 0 | 0 | 0 | 0 | 0010_0100_1000 | 0x248
0x15 | TEMP_LUT_TC6 | POR, RESET | RW | dumy | dumy | dumy | dumy | TEMP_LUT_TC6 [9:0] | [11 empty] | 0 | 0 | 0 | 0 | 0010_0101_1111 | 0x25F
0x16 | TEMP_LUT_TC7 | POR, RESET | RW | dumy | dumy | dumy | dumy | TEMP_LUT_TC7 [9:0] | [11 empty] | 0 | 0 | 0 | 0 | 0010_0111_0110 | 0x276
0x17 | TEMP_LUT_TC8 | POR, RESET | RW | dumy | dumy | dumy | dumy | TEMP_LUT_TC8 [9:0] | [11 empty] | 0 | 0 | 0 | 0 | 0010_1000_1101 | 0x28D
0x18 | TEMP_LUT_TC9 | POR, RESET | RW | dumy | dumy | dumy | dumy | TEMP_LUT_TC9 [9:0] | [11 empty] | 0 | 0 | 0 | 0 | 0010_1010_0100 | 0x2A4
0x19 | TEMP_LUT_TC10 | POR, RESET | RW | dumy | dumy | dumy | dumy | TEMP_LUT_TC10 [9:0] | [11 empty] | 0 | 0 | 0 | 0 | 0010_1011_1011 | 0x2BB
0x1A | TIMEOUT | POR, RESET | RW | dumy | dumy | dumy | dumy | TIMEOUT[11:0] | [11 empty] | 0 | 0 | 0 | 0 | 1000_0000_0000 | 0x800
ADDR | Register | Reset Type | Read Write | D15 | D14 | D13 | D12 | D23 | D22 | D21 | D20 | D19 | D18 | D17 | D16 | D15 | D14 | D13 | D12 |  |  |  |  | DEFAULT bin | DEFAULT
|  |  |  | I2C@TESTMODE |  |  |  | D11 | D10 | D9 | D8 | D7 | D6 | D5 | D4 | D3 | D2 | D1 | D0
0x08 | MCAST | POR, RESET | RW | dumy | dumy | dumy | dumy | RSVD | RSVD | RSVD | RSVD | RSVD | RSVD | RSVD | RSVD | MCAST_ADDR[15:12] | [7 empty] | 0000_0000_0000 | 0x000
0x09 |  |  |  | dumy | dumy | dumy | dumy | MCAST_ADDR[11:0] | [15 empty] | 0000_0000_0000 | 0x000
0x20 | RGB | POR, RESET | RW | dumy | dumy | dumy | dumy | R_DATA[7:0] | [7 empty] | G_DATA[7:4] | [7 empty] | 0000_0000_0000 | 0x000
0x21 |  |  |  | dumy | dumy | dumy | dumy | G_DATA[7:4] |  |  |  | B_DATA[7:0] | [11 empty] | 0000_0000_0000 | 0x000

## TrimProcedure
Test Mode Select |  |  |  |  | T_ANA_SEL<2:0>
Pin | Normal | I2C |  |  | <2> | <1> | <0> | PAD 기준(TEST_V) | Descriptions
TESTMODE0 | 0 | 1 |  |  | 0 | 0 | 0 | OUT | Temperature
|  |  | 66 |  | 0 | 0 | 1 | IN | External V
[5 empty] | 0 | 1 | 0 | OUT | VREF_TEST
[5 empty] | 0 | 1 | 1 | OUT | 1.2V TEST
[5 empty] | 1 | 0 | 0 | OUT | VLDO_1.5V
[5 empty] | 1 | 0 | 1 | OUT | IBN_1U
[5 empty] | 1 | 1 | 0 | N/A | Reserved
[5 empty] | 1 | 1 | 1 | IN | RESETB for DFT
1. V_TRIM_BGR
ADDR | Register | Reset Type | Read Write | D15 | D14 | D13 | D12 | D11 | D10 | D9 | D8 | D7 | D6 | D5 | D4 | D3 | D2 | D1 | D0 | DEFAULT bin | DEFAULT
0xE0 | TRIM_CONTROL | POR | RW | dumy | dumy | dumy | dumy | TEST_E | CKO_E | ADC_CLK_POL | ANA_MOD_SEL [2:0] |  |  | T_ANA_SEL[2:0] |  |  | PWM_MAX_R_E | PWM_MAX_G_E | PWM_MAX_B_E | 0000_0000_0000 | 0x000
[8 empty] | 1 | 0 | 0 | 0 | 0 | 0 | 0 | 0 | 1 | 0 | 0 | 0
0xE4 | OTP1_MIRROR1 | POR | RW | dumy | dumy | dumy | dumy | SIO1_TR_TX_BIAS [2:0] |  |  | SIO2_TR_TX_BIAS [2:0] |  |  | V_TRIM_BGR [5:0] | [5 empty] | 0000_0010_0000 | 0x020
a. TESTMODE0 pin을 '1' 로 만듬
b. TEST_E을 '1', T_ANA_SEL[2:0]을 001로 Enable시킴
c. TEST_V Pin의 초기 전압값을 측정 후 온도에 따른 보상을 위해 V_TRIM_BGR[5:0]을 Trim하며 target 전압을 측정 -> 상온에서는 Trim을 진행하지 않음
d. Target값(1.31V)을 찾으면 R1과 R2을 1.2V Target으로 Trim (Swing Range 0.99~1.6V)
R1, R2 Trim은 다음과 같이 수행
R1 : 0000 일때 R2 : 0000 ~ 1111까지 수행
2. I_TRIM_BGR
ADDR | Register | Reset Type | Read Write | D15 | D14 | D13 | D12 | D11 | D10 | D9 | D8 | D7 | D6 | D5 | D4 | D3 | D2 | D1 | D0 | DEFAULT bin | DEFAULT
0xE0 | TRIM_CONTROL | POR | RW | dumy | dumy | dumy | dumy | TEST_E | CKO_E | ADC_CLK_POL | ANA_MOD_SEL [2:0] |  |  | T_ANA_SEL[2:0] |  |  | PWM_MAX_R_E | PWM_MAX_G_E | PWM_MAX_B_E | 0000_0000_0000 | 0x000
[8 empty] | 1 | 0 | 0 | 0 | 0 | 0 | 1 | 0 | 1 | 0 | 0 | 0
0xE5 | OTP1_MIRROR2 | POR | RW | dumy | dumy | dumy | dumy | SIO1_TR_RES [1:0] |  | SIO2_TR_RES [1:0] |  | VLDO_CTRL [2:0] |  |  | I_TRIM_BGR [4:0] |  |  |  |  | 0000_0001_0000 | 0x010
a. TESTMODE0 pin을 '1' 로 만듬
b. T_ANA_SEL[2:0]을 101로 Enable시킴(Swing Range 0.681~2uA *sourcing)
c. TEST_V Pin에 측정되는 초기 전류측정 후, I_TRIM_BGR[4:0]을 Trim하여 Target전류 1uA 측정값을 가질때까지 Trim
3. TEMP_TRIM_BGR
ADDR | Register | Reset Type | Read Write | D15 | D14 | D13 | D12 | D11 | D10 | D9 | D8 | D7 | D6 | D5 | D4 | D3 | D2 | D1 | D0 | DEFAULT bin | DEFAULT
0xE0 | TRIM_CONTROL | POR | RW | dumy | dumy | dumy | dumy | TEST_E | CKO_E | ADC_CLK_POL | ANA_MOD_SEL [2:0] |  |  | T_ANA_SEL[2:0] |  |  | PWM_MAX_R_E | PWM_MAX_G_E | PWM_MAX_B_E | 0000_0000_0000 | 0x000
[8 empty] | 1 | 0 | 0 | 0 | 0 | 0 | 0 | 0 | 0 | 0 | 0 | 0
0xE6 | OTP1_MIRROR3 | POR | RW | dumy | dumy | dumy | dumy | na | na | TEMP_TRIM_BGR [5:0] | [5 empty] | BGR_R1_TRIM<3:0> |  |  |  | 0010_0000_1000 | 0x208
a. TESTMODE0 pin을 '1' 로 만듬
b. TEST_E을 '1', T_ANA_SEL[2:0]을 000으로 Enable시킴
c. TEST_V Pin에 측정되는 초기 전압 상온 1.31V 측정. TEMP_TRIM_BGR[5:0]을 Target 전압값을 찾을때까지 Trim
4. LDO_CTL
ADDR | Register | Reset Type | Read Write | D15 | D14 | D13 | D12 | D11 | D10 | D9 | D8 | D7 | D6 | D5 | D4 | D3 | D2 | D1 | D0 | DEFAULT bin | DEFAULT
0xE0 | TRIM_CONTROL | POR | RW | dumy | dumy | dumy | dumy | TEST_E | CKO_E | ADC_CLK_POL | ANA_MOD_SEL [2:0] |  |  | T_ANA_SEL[2:0] |  |  | PWM_MAX_R_E | PWM_MAX_G_E | PWM_MAX_B_E | 0000_0000_0000 | 0x000
[8 empty] | 1 | 0 | 0 | 0 | 0 | 0 | 1 | 0 | 0 | 0 | 0 | 0
0xE5 | OTP1_MIRROR2 | POR | RW | dumy | dumy | dumy | dumy | SIO1_TR_RES [1:0] |  | SIO2_TR_RES [1:0] |  | VLDO_CTRL [2:0] |  |  | I_TRIM_BGR [4:0] |  |  |  |  | 0000_0001_0000 | 0x010
a. TESTMODE0 pin을 '1' 로 만듬
b. TEST_E을 '1', T_ANA_SEL[2:0]을 100으로 Enable시킴
c. TEST_V Pin에 측정되는 초기 전압 측정후, VLDO_CTRL[2:0]을 Trim하며 Target 전압값 1.5V 을 찾을때까지 Trim (Swing Range 1.47~1.53V)
5. OSC_CTL
ADDR | Register | Reset Type | Read Write | D15 | D14 | D13 | D12 | D11 | D10 | D9 | D8 | D7 | D6 | D5 | D4 | D3 | D2 | D1 | D0 | DEFAULT bin | DEFAULT
0xE0 | TRIM_CONTROL | POR | RW | dumy | dumy | dumy | dumy | TEST_E | CKO_E | ADC_CLK_POL | ANA_MOD_SEL [2:0] |  |  | T_ANA_SEL[2:0] |  |  | PWM_MAX_R_E | PWM_MAX_G_E | PWM_MAX_B_E | 0000_0000_0000 | 0x000
[8 empty] | 1 | 1 | 0 | 0 | 0 | 0 | 0 | 0 | 0 | 0 | 0 | 0
0xE7 | OTP1_MIRROR4 | POR | RW | dumy | dumy | dumy | dumy | OSC_CTL [7:0] | [7 empty] | BGR_R2_TRIM<3:0> |  |  |  | 0000_0000_1000 | 0x008
a. TESTMODE0 pin을 '1' 로 만듬
b. TEST_E을 '1', CKO_EN 을 '1', T_ANA_SEL[2:0]을 110으로 Enable시킴 ( Reserved )
c. SIO2N Pin에 측정되는 초기 주파수 측정후, OSC_CTL[7:0]을 Trim하며 Target 주파수값 1MHz(16MHz/16분주 )를 찾을때까지 Trim (Swing Range 550KHz~1.5MHz)
6. LVDS( Tx drive current)
ADDR | Register | Reset Type | Read Write | D15 | D14 | D13 | D12 | D11 | D10 | D9 | D8 | D7 | D6 | D5 | D4 | D3 | D2 | D1 | D0 | DEFAULT bin | DEFAULT
0xE0 | TRIM_CONTROL | POR | RW | dumy | dumy | dumy | dumy | TEST_E | CKO_E | ADC_CLK_POL | ANA_MOD_SEL [2:0] |  |  | T_ANA_SEL[2:0] |  |  | PWM_MAX_R_E | PWM_MAX_G_E | PWM_MAX_B_E | 0000_0000_0000 | 0x000
[8 empty] | 1 | 0 | 0 | 0 | 0 | 0 | 0 | 1 | 1 | 0 | 0 | 0
0xE4 | OTP1_MIRROR1 | POR | RW | dumy | dumy | dumy | dumy | SIO1_TR_TX_BIAS [2:0] |  |  | SIO2_TR_TX_BIAS [2:0] |  |  | V_TRIM_BGR [5:0] | [5 empty] | 0000_0010_0000 | 0x020
a. TESTMODE0 pin을 '1' 로 만듬
b. TEST_E을 '1', T_ANA_SEL[2:0]을 110으로 Enable시킴 ( Reserved )
c. 0V 혹은 1.2V 전압을 인가 후, SIO1N, SIO1P, SIO2N, SIO2P Pin의 Driver 전류를 Trim (Target 전류 1.5mA) (Swing Range 0.8mA~2mA)
d. Register setting 후, SIO1N,P SIO2N,P의 전류 측정 후, Target값을 찾을 때까지 Trim
7. LVDS (Rx resistance)
ADDR | Register | Reset Type | Read Write | D15 | D14 | D13 | D12 | D11 | D10 | D9 | D8 | D7 | D6 | D5 | D4 | D3 | D2 | D1 | D0 | DEFAULT bin | DEFAULT
0xE0 | TRIM_CONTROL | POR | RW | dumy | dumy | dumy | dumy | TEST_E | CKO_E | ADC_CLK_POL | ANA_MOD_SEL [2:0] |  |  | T_ANA_SEL[2:0] |  |  | PWM_MAX_R_E | PWM_MAX_G_E | PWM_MAX_B_E | 0000_0000_0000 | 0x000
[8 empty] | 1 | 0 | 0 | 0 | 0 | 0 | 0 | 1 | 1 | 0 | 0 | 0
0xE5 | OTP1_MIRROR2 | POR | RW | dumy | dumy | dumy | dumy | SIO1_TR_RES [1:0] |  | SIO2_TR_RES [1:0] |  | VLDO_CTRL [2:0] |  |  | I_TRIM_BGR [4:0] |  |  |  |  | 0000_0001_0000 | 0x010
a. TESTMODE0 pin을 '1' 로 만듬
b. TEST_E을 '1', T_ANA_SEL[2:0]을 110으로 Enable시킴 ( Reserved )
c. SIO1N, SIO1P, SIO2N, SIO2P Pin에 전류 1.5mA 인가 후 전압 값 측정 | [8 empty] | R = 측정전압/1.5mA expected ) 200ohm
d. 계산된 저항값을 기준으로 Trim진행. 200ohm 만족시 PASS Swing Range 140~270ohm)
8. ADC ( Gain )
ADDR | Register | Reset Type | Read Write | D15 | D14 | D13 | D12 | D11 | D10 | D9 | D8 | D7 | D6 | D5 | D4 | D3 | D2 | D1 | D0 | DEFAULT bin | DEFAULT
0xE0 | TRIM_CONTROL | POR | RW | dumy | dumy | dumy | dumy | TEST_E | CKO_E | ADC_CLK_POL | ANA_MOD_SEL [2:0] |  |  | T_ANA_SEL[2:0] |  |  | PWM_MAX_R_E | PWM_MAX_G_E | PWM_MAX_B_E | 0000_0000_0000 | 0x000
[8 empty] | 1 | 0 | 0 | 0 | 0 | 0 | 0 | 1 | 1 | 0 | 0 | 0
0x07 | SETUP2 | POR, RESET | RW | dumy | dumy | dumy | dumy | RSVD | RSVD | RSVD | RSVD | RSVD | CLK_INV_E | VEXT_MON_E | EVENT_CYC | UV_LVL[1:0] |  | SH_LVL[1:0] |  | 0000_0000_1110 | 0x00E
[8 empty] | 0 | 0 | 0 | 0 | 0 | 0 | 1 | 0 | 0 | 0 | 0 | 0
0xEB | OTP1_MIRROR8 | POR | RW | dumy | dumy | dumy | dumy | na | na | na | na | na | na | na | ADC_GAIN [4:0] |  |  |  |  | 0000_0001_0000 | 0x010
0x05 | VEXT_TM | POR, RESET | RO | dumy | dumy | dumy | dumy | RSVD | RSVD | VEXT_TM[9:0] | [9 empty] | 0000_0000_0000 | 0x000
a. TESTMODE0 pin을 '1' 로 만듬
b. TEST_E을 '1', VEXT_MON_E을 '1', T_ANA_SEL[2:0]을 001로 Enable 시킴
c. TEST_V Pin에 1V와 4V를 인가했을때 VDEXT_TM[9:0] I2C Read 값 저장
d. 4V - 1V 조건에서 뺀 data값이 546을 만족 할때까지 ADC_GAIN[4:0] Trim을 진행
9. ADC ( Offset )
ADDR | Register | Reset Type | Read Write | D15 | D14 | D13 | D12 | D11 | D10 | D9 | D8 | D7 | D6 | D5 | D4 | D3 | D2 | D1 | D0 | DEFAULT bin | DEFAULT
0xE0 | TRIM_CONTROL | POR | RW | dumy | dumy | dumy | dumy | TEST_E | CKO_E | ADC_CLK_POL | ANA_MOD_SEL [2:0] |  |  | T_ANA_SEL[2:0] |  |  | PWM_MAX_R_E | PWM_MAX_G_E | PWM_MAX_B_E | 0000_0000_0000 | 0x000
[8 empty] | 1 | 0 | 0 | 0 | 0 | 0 | 0 | 1 | 1 | 0 | 0 | 0
0x07 | SETUP2 | POR, RESET | RW | dumy | dumy | dumy | dumy | RSVD | RSVD | RSVD | RSVD | RSVD | CLK_INV_E | VEXT_MON_E | EVENT_CYC | UV_LVL[1:0] |  | SH_LVL[1:0] |  | 0000_0000_1110 | 0x00E
[8 empty] | 0 | 0 | 0 | 0 | 0 | 0 | 0 | 0 | 0 | 0 | 0 | 0
0xEA | OTP1_MIRROR7 | POR | RW | dumy | dumy | dumy | dumy | na | na | na | ADC_OFFSET [8:0] | [8 empty] | 0000_0000_0000 | 0x000
0x05 | VEXT_TM | POR, RESET | RO | dumy | dumy | dumy | dumy | RSVD | RSVD | VEXT_TM[9:0] | [9 empty] | 0000_0000_0000 | 0x000
a. TESTMODE0 pin을 '1' 로 만듬
b. TEST_E을 '1', VEXT_MON_E을 '0', T_ANA_SEL[2:0]을 000로 Enable 시킴
c. ADC_OFFSET[8:0]을 Trim하면서 Target값 511을 찾을때까지 진행
10. DRIVER_A
ADDR | Register | Reset Type | Read Write | D15 | D14 | D13 | D12 | D11 | D10 | D9 | D8 | D7 | D6 | D5 | D4 | D3 | D2 | D1 | D0 | DEFAULT bin | DEFAULT
0xE0 | TRIM_CONTROL | POR | RW | dumy | dumy | dumy | dumy | TEST_E | CKO_E | ADC_CLK_POL | ANA_MOD_SEL [2:0] |  |  | T_ANA_SEL[2:0] |  |  | PWM_MAX_R_E | PWM_MAX_G_E | PWM_MAX_B_E | 0000_0000_0000 | 0x000
[8 empty] | 1 | 0 | 0 | 0 | 0 | 0 | 0 | 1 | 1 | 1 | 1 | 1
0xF1 | OTP2_MIRROR14 | POR | RW | dumy | dumy | dumy | dumy | PWM_MAX_R [11:0] | [11 empty] | 0000_0000_0000 | 0x000
[8 empty] | 1 | 1 | 1 | 1 | 1 | 1 | 1 | 1 | 1 | 1 | 1 | 1
0xEC | OTP1_MIRROR9 | POR | RW | dumy | dumy | dumy | dumy | na | na | na | na | ITRIM_R [7:0] | [7 empty] | 0000_1000_0000 | 0x080
0xF2 | OTP2_MIRROR15 | POR | RW | dumy | dumy | dumy | dumy | PWM_MAX_G [11:0] | [11 empty] | 0000_0000_0000 | 0x000
[8 empty] | 1 | 1 | 1 | 1 | 1 | 1 | 1 | 1 | 1 | 1 | 1 | 1
0xED | OTP1_MIRROR10 | POR | RW | dumy | dumy | dumy | dumy | na | na | na | na | ITRIM_G [7:0] | [7 empty] | 0000_1000_0000 | 0x080
0xF3 | OTP2_MIRROR16 | POR | RW | dumy | dumy | dumy | dumy | PWM_MAX_B [11:0] | [11 empty] | 0000_0000_0000 | 0x000
[8 empty] | 1 | 1 | 1 | 1 | 1 | 1 | 1 | 1 | 1 | 1 | 1 | 1
0xEE | OTP1_MIRROR11 | POR | RW | dumy | dumy | dumy | dumy | na | na | na | na | ITRIM_B [7:0] | [7 empty] | 0000_1000_0000 | 0x080
10-1 Driver 보정
a. TESTMODE0 pin을 '1' 로 만듬
b. TEST_E을 '1' 로 Enable
c. PWM_MAX_R 을 ENABLE시킴
d. PWM_MAX_R 을 4095으로 설정
e. ITRIM_R을 Trim 진행하면서 Target 전류값(20mA)이 나올때까지 진행 *20mA IC의 RGB의 MAX Current
f. R을 완료하였다면, G,B를 순차적으로 진행
10-2 PWM 보정
a. PWM_MAX_R을 4095로 설정
b. PWM_MAX_R을 Trim을 하면서 Target 전류값이 나올때까지 진행
c. R을 완료하였다면, G,B를 순차적으로 진행
10. DRIVER_B
ADDR | Register | Reset Type | Read Write | D15 | D14 | D13 | D12 | D11 | D10 | D9 | D8 | D7 | D6 | D5 | D4 | D3 | D2 | D1 | D0 | DEFAULT bin | DEFAULT
0xE0 | TRIM_CONTROL | POR | RW | dumy | dumy | dumy | dumy | TEST_E | CKO_E | ADC_CLK_POL | ANA_MOD_SEL [2:0] |  |  | T_ANA_SEL[2:0] |  |  | PWM_MAX_R_E | PWM_MAX_G_E | PWM_MAX_B_E | 0000_0000_0000 | 0x000
[8 empty] | 1 | 0 | 0 | 0 | 0 | 0 | 0 | 1 | 1 | 1 | 1 | 1
0xEC | OTP1_MIRROR9 | POR | RW | dumy | dumy | dumy | dumy | na | na | na | na | ITRIM_R [7:0] | [7 empty] | 0000_1000_0000 | 0x080
0xED | OTP1_MIRROR10 | POR | RW | dumy | dumy | dumy | dumy | na | na | na | na | ITRIM_G [7:0] | [7 empty] | 0000_1000_0000 | 0x080
0xEE | OTP1_MIRROR11 | POR | RW | dumy | dumy | dumy | dumy | na | na | na | na | ITRIM_B [7:0] | [7 empty] | 0000_1000_0000 | 0x080
0xE8 | OTP1_MIRROR5 | POR | RW | dumy | dumy | dumy | dumy | GAIN_G[3:0] |  |  |  | GAIN_R[7:0] | [7 empty] | 0000_0000_0000 | 0x000
0xE9 | OTP1_MIRROR6 | POR | RW | dumy | dumy | dumy | dumy | GAIN_G[7:4] |  |  |  | GAIN_B[7:0] | [7 empty] | 0000_0000_0000 | 0x000
a. TESTMODE0 pin을 '1' 로 만듬
b. TEST_E을 '1' 로 Enable
c. ITRIM_R가 0.3126mA가 나올때까지 Trim |  |  |  | 수식 : 20mA * 64/4095
d. GAIN_R 값이 0.635mA가 나오때까지 Trim |  |  |  |  | 20mA * 130/4095
e. R 완료시 G,B를 순차적으로 반복
10-2 PWM 보정
a. PWM_MAX_R을 4095로 설정
b. PWM_MAX_R을 Trim을 하면서 Target 전류값이 나올때까지 진행
c. R을 완료하였다면, G,B를 순차적으로 진행
AM 값 = Register