## ID804 FA BOARD TestPlan_v1
FA Board test
Test no | category | TestItems | Datasheet Symbol | Function | Parameter of Electrical specification | Unit | Datasheet |  |  | Unit | Spec. |  | 가능항목 | Remark | MCU 제어 | test 방법
#1 | OSN | SIO1P | - | DC Supply Voltage | IO Diode turn-on voltage measure | - | - | - | - | V | -0.8 | -0.3 | O | 멀티미터 사용 | 불필요 | VDD=VSS=0V / Pin12(SIO1P) sink -100uA & Pin12(SIO1P) 전압 측정
#2 |  | SIO1N | - | DC Supply Voltage | IO Diode turn-on voltage measure | - | - | - | - | V | -0.8 | -0.3 | O | 멀티미터 사용 |  | VDD=VSS=0V / Pin11(SIO1N) sink -100uA & Pin11(SIO1N) 전압 측정
#3 |  | SIO2P | - | DC Supply Voltage | IO Diode turn-on voltage measure | - | - | - | - | V | -0.8 | -0.3 | O | 멀티미터 사용 |  | VDD=VSS=0V / Pin3(SIO2P) sink -100uA & Pin3(SIO2P) 전압 측정
#4 |  | SIO2N | - | DC Supply Voltage | IO Diode turn-on voltage measure | - | - | - | - | V | -0.8 | -0.3 | O | 멀티미터 사용 |  | VDD=VSS=0V / Pin4(SIO2N) sink -100uA & Pin4(SIO2N) 전압 측정
#5 |  | IOUT_R | - | DC Supply Voltage | IO Diode turn-on voltage measure | - | - | - | - | V | -0.8 | -0.3 | O | 멀티미터 사용 |  | VDD=VSS=0V / Pin9(NC) sink -100uA & Pin9(NC) 전압 측정
#6 |  | IOUT_G | - | DC Supply Voltage | IO Diode turn-on voltage measure | - | - | - | - | V | -0.8 | -0.3 | O | 멀티미터 사용 |  | VDD=VSS=0V / Pin15(NC) sink -100uA & Pin15(NC) 전압 측정
#7 |  | IOUG_B | - | DC Supply Voltage | IO Diode turn-on voltage measure | - | - | - | - | V | -0.8 | -0.3 | O | 멀티미터 사용 |  | VDD=VSS=0V / Pin6(NC) sink -100uA & Pin6(NC) 전압 측정
#8 |  | TEST_V | - | DC Supply Voltage | IO Diode turn-on voltage measure | - | - | - | - | V | -0.8 | -0.3 | O | 멀티미터 사용 |  | VDD=VSS=0V / Pin14(TM0, TEST_V) sink -100uA & Pin14(TM0, TEST_V) 전압 측정
#9 |  | TESTMODE0 | - | DC Supply Voltage | IO Diode turn-on voltage measure | - | - | - | - | V | -0.8 | -0.3 | O | 멀티미터 사용 |  | VDD=VSS=0V / Pin1(TM1, EXT_V) sink -100uA & Pin1(TM1, EXT_V) 전압 측정
#10 |  | TESTMODE1 | - | DC Supply Voltage | IO Diode turn-on voltage measure | - | - | - | - | V | -0.8 | -0.3 | X | PKG PAD 없음
#11 | OSP | SIO1P | - | DC Supply Voltage | IO Diode turn-on voltage measure | - | - | - | - | V | 0.3 | 0.8 | O | 멀티미터 사용 | 불필요 | VDD=VSS=0V / Pin12(SIO1P) force +100uA & Pin12(SIO1P) 전압 측정
#12 |  | SIO1N | - | DC Supply Voltage | IO Diode turn-on voltage measure | - | - | - | - | V | 0.3 | 0.8 | O | 멀티미터 사용 |  | VDD=VSS=0V / Pin11(SIO1N) force +100uA & Pin11(SIO1N) 전압 측정
#13 |  | SIO2P | - | DC Supply Voltage | IO Diode turn-on voltage measure | - | - | - | - | V | 0.3 | 0.8 | O | 멀티미터 사용 |  | VDD=VSS=0V / Pin3(SIO2P) force +100uA & Pin3(SIO2P) 전압 측정
#14 |  | SIO2N | - | DC Supply Voltage | IO Diode turn-on voltage measure | - | - | - | - | V | 0.3 | 0.8 | O | 멀티미터 사용 |  | VDD=VSS=0V / Pin4(SIO2N) force +100uA & Pin4(SIO2N) 전압 측정
#15 |  | IOUT_R | - | DC Supply Voltage | IO Diode turn-on voltage measure | - | - | - | - | V | 0.3 | 0.8 | O | 멀티미터 사용 |  | VDD=VSS=0V / Pin9(NC) force +100uA & Pin9(NC) 전압 측정
#16 |  | IOUT_G | - | DC Supply Voltage | IO Diode turn-on voltage measure | - | - | - | - | V | 0.3 | 0.8 | O | 멀티미터 사용 |  | VDD=VSS=0V / Pin15(NC) force +100uA & Pin15(NC) 전압 측정
#17 |  | IOUG_B | - | DC Supply Voltage | IO Diode turn-on voltage measure | - | - | - | - | V | 0.3 | 0.8 | O | 멀티미터 사용 |  | VDD=VSS=0V / Pin6(NC) force +100uA & Pin6(NC) 전압 측정
#18 |  | TEST_V | - | DC Supply Voltage | IO Diode turn-on voltage measure | - | - | - | - | V | 0.3 | 0.8 | O | 멀티미터 사용 |  | VDD=VSS=0V / Pin14(TM0, TEST_V) force +100uA & Pin14(TM0, TEST_V) 전압 측정
#19 |  | TESTMODE0 | - | DC Supply Voltage | IO Diode turn-on voltage measure | - | - | - | - | V | 0.3 | 0.8 | O | 멀티미터 사용 |  | VDD=VSS=0V / Pin1(TM1, EXT_V) force +100uA & Pin1(TM1, EXT_V) 전압 측정
#20 |  | TESTMODE1 | - | DC Supply Voltage | IO Diode turn-on voltage measure | - | - | - | - | V | 0.3 | 0.8 | X | PKG PAD 없음
#21 | PS | VDD5V | - | DC Supply Voltage | VDD Power - Ground short check | - | - | - | - | V | -0.8 | -0.2 | O | 멀티미터 사용 | 불필요 | VSS=0V / Pin10(VDD) force +100uA & Pin10(VDD) 전압 측정
#22 |  | VDD1P5V | - | DC Supply Voltage | VDD Power - Ground short check | - | - | - | - | V | -1 | -0.2 | X | PKG PAD 없음
#23 | IIH | SIO1P | - | DC Supply Voltage | IO Current measure | uA | - | 30 | - | uA | 30 | 70 | O | 파워서플라이, 멀티미터 사용 | CMD: IIH_IIL_TEST 1) SIO1_LVDS_EN enable 2) SIO2_LVDS_EN enable 3) 5V PSU Ch2 enable 4) 5V PSU Ch1 enable | VDD=5V, VSS=0V / Pin12(SIO1P) force +5V & Pin12(SIO1P) 전류 측정
#24 |  | SIO1N | - | DC Supply Voltage | IO Current measure | uA | - | 30 | - | uA | 30 | 70 | O | 파워서플라이, 멀티미터 사용 |  | VDD=5V, VSS=0V / Pin11(SIO1N) force +5V & Pin11(SIO1N) 전류 측정
#25 |  | SIO2P | - | DC Supply Voltage | IO Current measure | uA | - | 30 | - | uA | 30 | 70 | O | 파워서플라이, 멀티미터 사용 |  | VDD=5V, VSS=0V / Pin3(SIO2P) force +5V & Pin3(SIO2P) 전류 측정
#26 |  | SIO2N | - | DC Supply Voltage | IO Current measure | uA | - | 30 | - | uA | 30 | 70 | O | 파워서플라이, 멀티미터 사용 |  | VDD=5V, VSS=0V / Pin4(SIO2N) force +5V & Pin4(SIO2N) 전류 측정
#27 |  | IOUT_R | IO_OFF_lkg | DC Supply Currents | LED Ioutput current | uA | - | - | 1 | uA | -1 | 1 | O | 파워서플라이, 멀티미터 사용 |  | VDD=5V, VSS=0V / Pin9(NC) force +5V & Pin9(NC) 전류 측정
#28 |  | IOUT_G | IO_OFF_lkg | DC Supply Currents | LED Ioutput current | uA | - | - | 1 | uA | -1 | 1 | O | 파워서플라이, 멀티미터 사용 |  | VDD=5V, VSS=0V / Pin15(NC) force +5V & Pin15(NC) 전류 측정
#29 |  | IOUT_B | IO_OFF_lkg | DC Supply Currents | LED Ioutput current | uA | - | - | 1 | uA | -1 | 1 | O | 파워서플라이, 멀티미터 사용 |  | VDD=5V, VSS=0V / Pin6(NC) force +5V & Pin6(NC) 전류 측정
#30 |  | TEST_V | - | DC Supply Voltage | IO Current measure | uA | - | - | 1 | uA | -1 | 1 | O | 파워서플라이, 멀티미터 사용 |  | VDD=5V, VSS=0V / Pin14(TM0, TEST_V) force +5V & Pin14(TM0, TEST_V) 전류 측정
#31 | IIL | SIO1P | - | DC Supply Voltage | IO Current measure | uA | - | - | 1 | uA | -1 | 1 | O | 파워서플라이, 멀티미터 사용 |  | VDD=5V, VSS=0V / Pin12(SIO1P) force 0V & Pin12(SIO1P) 전류 측정
#32 |  | SIO1N | - | DC Supply Voltage | IO Current measure | uA | - | - | 1 | uA | -1 | 1 | O | 파워서플라이, 멀티미터 사용 |  | VDD=5V, VSS=0V / Pin11(SIO1N) force 0V & Pin11(SIO1N) 전류 측정
#33 |  | SIO2P | - | DC Supply Voltage | IO Current measure | uA | - | - | 1 | uA | -1 | 1 | O | 파워서플라이, 멀티미터 사용 |  | VDD=5V, VSS=0V / Pin3(SIO2P) force 0V & Pin3(SIO2P) 전류 측정
#34 |  | SIO2N | - | DC Supply Voltage | IO Current measure | uA | - | - | 1 | uA | -1 | 1 | O | 파워서플라이, 멀티미터 사용 |  | VDD=5V, VSS=0V / Pin4(SIO2N) force 0V & Pin4(SIO2N) 전류 측정
#35 |  | IOUT_R | IO_OFF_lkg | DC Supply Currents | LED Ioutput current | uA | - | - | 1 | uA | -1 | 1 | O | 파워서플라이, 멀티미터 사용 → 측정 불가
#36 |  | IOUT_G | IO_OFF_lkg | DC Supply Currents | LED Ioutput current | uA | - | - | 1 | uA | -1 | 1 | O | 파워서플라이, 멀티미터 사용 → 측정 불가
#37 |  | IOUT_B | IO_OFF_lkg | DC Supply Currents | LED Ioutput current | uA | - | - | 1 | uA | -1 | 1 | O | 파워서플라이, 멀티미터 사용 → 측정 불가
#38 |  | TEST_V | - | DC Supply Voltage | IO Current measure | uA | - | - | 1 | uA | -1 | 1 | O | 파워서플라이, 멀티미터 사용 |  | VDD=5V, VSS=0V / Pin14(TM0, TEST_V) force 0V & Pin14(TM0, TEST_V) 전류 측정
#39 | IDDQ | VDD_IDDQ | - | DC Supply Currents | 5V VDD Quiescent current | - | - | - | - | uA | 2 | 7 | X | PKG PAD 없음
#40 |  | VDD_IDDQ_1p5v | - | DC Supply Currents | 1.5V VDD Quiescent current | - | - | - | - | uA | -5 | 40 | X | PKG PAD 없음
#41 | SCAN | SCAN | - | Function | Scan chain | - | - | - | - | P/F | 0 | 0 | X | FA 보드에서 구현 불가
#42 | HVS | HVS_SCAN | - | Function | Scan chain | - | - | - | - | P/F | 0 | 0 | X | FA 보드에서 구현 불가
#43 | Post IDDQ | HVS_VDD_IDDQ | - | DC Supply Voltage | IO Current measure | uA | - | - | 1 | uA | 2 | 7 | X | PKG PAD 없음
#44 |  | HVS_VDD1P5V_IDDQ | - | DC Supply Voltage | IO Current measure | uA | - | - | 1 | uA | -5 | 40 | X | PKG PAD 없음
#45 | Trim Verify | V TEMP SEN | - | I2C | DC Voltage measure |  | - | - | - | V | 0 | 2 | O | 멀티미터 사용 | CMD: BGR_TEST 1) SIO1_MCU_EN enable 2) SIO2_EOL_EN enable 3) 5V PSU Ch2 enable 4) 5V PSU Ch1 enable 5) TM_Enter enable 6) SIO1_MCU_EN disable 7) SIO1_I2C_EN enable 8) W: sal_wt e0 800 9) W: sal_wt e0 808 | VDD=5V, VSS=0V / Pin1(TM1, EXT_V) 전압 측정
#46 |  | V BGR | - | I2C | DC Voltage measure |  | - | - | - | V | 1.15 | 1.25 | O | 멀티미터 사용 | CMD: BGR_R1_R2_TEST 1) SIO1_MCU_EN enable 2) SIO2_EOL_EN enable 3) 5V PSU Ch2 enable 4) 5V PSU Ch1 enable 5) TM_Enter enable 6) SIO1_MCU_EN disable 7) SIO1_I2C_EN enable 8) W: sal_wt e0 800 9) W: sal_wt e0 818 | VDD=5V, VSS=0V / Pin1(TM1, EXT_V) 전압 측정
#47 |  | 1.5V LDO | - | I2C | DC Voltage measure |  | - | - | - | V | 1.45 | 1.55 | O | 멀티미터 사용 | CMD: 1p5V_LDO_TEST 1) SIO1_MCU_EN enable 2) SIO2_EOL_EN enable 3) 5V PSU Ch2 enable 4) 5V PSU Ch1 enable 5) TM_Enter enable 6) SIO1_MCU_EN disable 7) SIO1_I2C_EN enable 8) W: sal_wt e0 800 9) W: sal_wt e0 820 | VDD=5V, VSS=0V / Pin1(TM1, EXT_V) 전압 측정
#48 |  | OSC | Fosc_main | I2C | Frequency measure | MHz | 0.95 | 1 | 1.05 | MHz | 0.95 | 1.05 | O | 오실로스코프 사용 | CMD: OSC_TEST 1) SIO1_MCU_EN enable 2) SIO2_EOL_EN enable 3) 5V PSU Ch2 enable 4) 5V PSU Ch1 enable 5) TM_Enter enable 6) SIO1_MCU_EN disable 7) SIO1_I2C_EN enable 8) W: sal_wt e0 800 9) W: sal_wt e0 C00 | VDD=5V, VSS=0V / Pin4(SIO2N) 주파수 측정
#49 |  | ADC GAIN |  | I2C | DC Voltage measure |  | - | - | - | V | 1 | 1.52 | O | 멀티미터 사용 | CMD: ADC_GAIN_TEST 1) SIO1_MCU_EN enable 2) SIO2_EOL_EN enable 3) 5V PSU Ch2 enable 4) 5V PSU Ch1 enable 5) TM_Enter enable 6) SIO1_MCU_EN disable 7) SIO1_I2C_EN enable 8) W: sal_wt e0 800 9) W: sal_wt e0 810 | VDD=5V, VSS=0V / Pin1(TM1, EXT_V) 전압 측정
#50 |  | ADC TEMP | ADCTroom | I2C | Tempereature read | dec | -125 |  | +125 | dec | - | - | O | 멀티미터 사용 → I2C 레지스터 read 값 확인 + 온도 환산값 확인 | CMD: ADC_TEMP_TEST 1) SIO1_MCU_EN enable 2) SIO2_EOL_EN enable 3) 5V PSU Ch2 enable 4) 5V PSU Ch1 enable 5) TM_Enter enable 6) SIO1_MCU_EN disable 7) SIO1_I2C_EN enable 8) W: sal_wt e0 800 9) W: sal_rt 03 → R: 온도값 | VDD=5V, VSS=0V / I2C 레지스터 read 값 확인 + 온도 환산값 확인
#51 |  | DRIVER R | IO_LED_RED | I2C | LED current measure | mA |  | 15.6 |  | mA | 13 | 19 | O | 멀티미터 사용 | CMD: DRIVER_R_TEST 1) SIO1_MCU_EN enable 2) SIO2_EOL_EN enable 3) 5V PSU Ch2 enable 4) 5V PSU Ch1 enable 5) TM_Enter enable 6) SIO1_MCU_EN disable 7) SIO1_I2C_EN enable 8) W: sal_wt e0 800 9) W: sal_wt e3 a5a 10) W: sal_wt f1 fff 11) W: sal_wt 0f e93 12) W: sal_wt e0 804 | VDD=5V, VSS=0V / Pin9(NC) 전류 측정
#52 |  | DRIVER G | IO_LED_GREEN | I2C | LED current measure | mA |  | 12.7 |  | mA | 10 | 15 | O | 멀티미터 사용 | CMD: DRIVER_R_TEST 1) SIO1_MCU_EN enable 2) SIO2_EOL_EN enable 3) 5V PSU Ch2 enable 4) 5V PSU Ch1 enable 5) TM_Enter enable 6) SIO1_MCU_EN disable 7) SIO1_I2C_EN enable 8) W: sal_wt e0 800 9) W: sal_wt e3 a5a 10) W: sal_wt f2 fff 11) W: sal_wt 0f e93 12) W: sal_wt e0 802 | VDD=5V, VSS=0V / Pin15(NC) 전류 측정
#53 |  | DRIVER B | IO_LED_BLUE | I2C | LED current measure | mA |  | 4.7 |  | mA | 3.5 | 5.5 | O | 멀티미터 사용 | CMD: DRIVER_R_TEST 1) SIO1_MCU_EN enable 2) SIO2_EOL_EN enable 3) 5V PSU Ch2 enable 4) 5V PSU Ch1 enable 5) TM_Enter enable 6) SIO1_MCU_EN disable 7) SIO1_I2C_EN enable 8) W: sal_wt e0 800 9) W: sal_wt e3 a5a 10) W: sal_wt f3 fff 11) W: sal_wt 0f e93 12) W: sal_wt e0 801 | VDD=5V, VSS=0V / Pin6(NC) 전류 측정
#54 |  | R Accuracy |  | DC Supply Currents | LED current accuracy | % | -3 |  | 3 | % | -3 | 3 | O | 멀티미터 사용 | #51 참조 | (SPEC - #51)/SPEC *100 값 확인
#55 |  | G Accuracy |  | DC Supply Currents | LED current accuracy | % | -3 |  | 3 | % | -3 | 3 | O | 멀티미터 사용 | #52 참조 | (SPEC - #52)/SPEC *100 값 확인
#56 |  | B Accuracy |  | DC Supply Currents | LED current accuracy | % | -3 |  | 3 | % | -3 | 3 | O | 멀티미터 사용 | #53 참조 | (SPEC - #53)/SPEC *100 값 확인
#57 |  | DEEP SLEEP | IQ_dpslp | DC Supply Currents | VDD deep sleep mode current | uA |  | 590 |  | uA | 540 | 700 | O | 멀티미터 사용 | CMD: DEEP_SLEEP_TEST 1) SIO1_MCU_EN enable 2) SIO2_EOL_EN enable 3) 5V PSU Ch2 enable 4) 5V PSU Ch1 enable 5) W: sal_initbidir 1 → R: A0_01_B2_AB 6) W: sal_godeepsleep | VDD=5V, VSS=0V / DC Supply Currents 확인
#58 |  | SLEEP | IQ_sleep | DC Supply Currents | VDD sleep mode current | uA |  | 950 | 1100 | uA | 750 | 1100 | O | 멀티미터 사용 | CMD: SLEEP_TEST 1) SIO1_MCU_EN enable 2) SIO2_EOL_EN enable 3) 5V PSU Ch2 enable 4) 5V PSU Ch1 enable 5) W: sal_initbidir 1 → R: A0_01_B2_AB 6) W: sal_gosleep | VDD=5V, VSS=0V / DC Supply Currents 확인
#59 |  | ACTIVE | IQ_activ | DC Supply Currents | VDD Active mode current | mA |  | 1.1 | 1.3 | mA | 0.9 | 1.3 | O | 멀티미터 사용 | CMD: ACTIVE_TEST 1) SIO1_MCU_EN enable 2) SIO2_EOL_EN enable 3) 5V PSU Ch2 enable 4) 5V PSU Ch1 enable 5) W: sal_initbidir 1 → R: A0_01_B2_AB 6) W: sal_goactive | VDD=5V, VSS=0V / DC Supply Currents 확인
#60 | Function Test | POR | VPOR |  |  | - | - | - | - | P/F | 0 | 0 | ▲ | VDD전압에 따른 Icc 전류 추이를 통해 POR을 보는 것이라면 가능 | CMD: POR_TEST 1) SIO1_MCU_EN enable 2) SIO2_EOL_EN enable 3) 5V PSU Ch2 enable 4) 5V PSU Ch1 enable | VDD=0V → 5V / Pin10(VDD) sweep 0V → 5V & W: sal_initbidir 1 → R: A0_01_B2_AB 확인
#61 |  | PROTOCOL TEST(MCU 1p8MHz) | fcomm_data_input |  |  | - | 1.86M | - | - | P/F | 1.86MHz | 0 | X | 2Mbps 고정 | CMD: PROTOCOL_MCU_1P8_TEST 1) SIO1_MCU_EN enable 2) SIO2_EOL_EN enable 3) 5V PSU Ch2 enable 4) 5V PSU Ch1 enable 5) W: sal_initbidir 1 → R: A0_01_B2_AB 6) W: sal_r 1 41(1.8MHz) → R: A0_01_41_02_6A_9C 확인 | VDD=5V, VSS=0V / log 확인
#62 |  | PROTOCOL TEST(MCU 2MHz) | fcomm_data_input |  |  | - | - | 2.0M | - | P/F | 0 | 0 | X | 2Mbps 고정 | CMD: PROTOCOL_MCU_1P8_TEST 1) SIO1_MCU_EN enable 2) SIO2_EOL_EN enable 3) 5V PSU Ch2 enable 4) 5V PSU Ch1 enable 5) W: sal_initbidir 1 → R: A0_01_B2_AB 6) W: sal_r 1 41(2MHz) → R: A0_01_41_02_6A_9C 확인 | VDD=5V, VSS=0V / log 확인
#63 |  | PROTOCOL TEST(MCU2p2MHz) | fcomm_data_input |  |  | - | - | - | 2.14M | P/F | 0 | 2.14MHz | X | 2Mbps 고정 | CMD: PROTOCOL_MCU_1P8_TEST 1) SIO1_MCU_EN enable 2) SIO2_EOL_EN enable 3) 5V PSU Ch2 enable 4) 5V PSU Ch1 enable 5) W: sal_initbidir 1 → R: A0_01_B2_AB 6) W: sal_r 1 41(2.2MHz) → R: A0_01_41_02_6A_9C 확인 | VDD=5V, VSS=0V / log 확인
#64 |  | PROTOCOL TEST(CAN) | - |  |  | - | - | - | - | P/F | 0 | 0 | O | SIOx 별 가능 프로토콜 SIO1: ME, I2C CAN, LVDS / SIO2: ME, CAN, LVDS | CMD: PROTOCOL_CAN_TEST 1) SIO1_MCU_EN enable 2) SIO2_CAN_EN enable 3) 5V PSU Ch2 enable 4) 5V PSU Ch1 enable 5) 5V PSU Ch3 enable 5) W: sal_initbidir 1 → R: X (TIMEOUT) 6) W: sal_r 2 41 → R: A0_02_41_02_FA_21 확인 | VDD=5V, VSS=0V / log 확인
#65 |  | PROTOCOL TEST(LVDS) | - |  |  | - | - | - | - | P/F | 0 | 0 | O |  | CMD: PROTOCOL_CAN_TEST 1) SIO1_MCU_EN enable 2) SIO2_LVDS_EN enable 3) 5V PSU Ch2 enable 4) 5V PSU Ch1 enable 5) 5V PSU Ch3 enable 5) W: sal_initbidir 1 → R: X (TIMEOUT) 6) W: sal_r 2 41 → R: A0_02_41_02_CA_FC 확인 | VDD=5V, VSS=0V / log 확인
#66 |  | DUTY 4060 | Dcomm_data_input |  |  | - | 45 | - | 55 | P/F | 0 | 0 | X | Duty 50% 고정
#67 |  | DUTY 6040 | Dcomm_data_input |  |  | - | 45 | - | 55 | P/F | 0 | 0 | X | Duty 50% 고정
#68 | Fault Test | VDD OSC | - |  |  | - | - | 1.5 | - | V | 1.45 | 1.55 | O | 멀티미터 사용 | CMD: VDD_OSC_TEST 1) SIO1_MCU_EN enable 2) SIO2_EOL_EN enable 3) 5V PSU Ch2 enable 4) 5V PSU Ch1 enable 5) TM_Enter enable 6) SIO1_MCU_EN disable 7) SIO1_I2C_EN enable 8) W: sal_wt e0 800 9) W: sal_wt e0 830 | VDD=5V, VSS=0V / Pin1(TM1, EXT_V) 전압 측정
#69 |  | UV_LH | Vuvth_hi |  |  | V | 4.1 |  | 4.4 | V | 4.1 | 4.4 | O | 멀티미터 사용 → 오실로스코프 사용 | CMD: UVLO_TEST 1) SIO1_MCU_EN enable 2) SIO2_EOL_EN enable 3) 5V PSU Ch2 enable 4) 5V PSU Ch1 enable 5) TM_Enter enable 6) SIO1_MCU_EN disable 7) SIO1_I2C_EN enable 8) W: sal_wt e0 800 9) W: sal_wt e1 001 | VDD=5V → 3V → 5V / Pin10(VDD) & 5V PSU Ch2 sweep 5V → 3V → 5V, Pin4(SIO2N) 측정
#70 |  | UV_HL | Vuvth_lo |  |  | V | 3.8 |  | 4.3 | V | 3.8 | 4.3 | O | 멀티미터 사용 → 오실로스코프 사용 |  | VDD=5V → 3V / Pin10(VDD) & 5V PSU Ch2 sweep 5V → 3V, Pin4(SIO2N) 측정
#71 |  | UV_HIST | Vuvdet_hyst |  | Guaranteed by design | V |  | 0.1 |  | V | 0.01 | 0.3 | O | 멀티미터 사용 → 오실로스코프 사용 |  | #69 - #70 값 확인
#72 |  | R OPEN FALL | VTH_OPEN_hi |  |  | mV |  | 0.34 |  | V | 0.26 | 0.4 | ▲ | 테스트 방식 구현 가능, Package 상태에서도 가능한지 확인 필요 | CMD: R_OPEN_TEST 1) SIO1_MCU_EN enable 2) SIO2_EOL_EN enable 3) 5V PSU Ch2 enable 4) TM_Enter enable 5) SIO1_MCU_EN disable 6) SIO1_I2C_EN enable 7) W: sal_wt e0 800 8) W: sal_wt e1 002 | VDD=5V / Pin9(NC) & 5V PSU Ch1 sweep 2.5V → 0.1V, Pin4(SIO2N) 측정
#73 |  | R OPEN RISE | VTH_OPEN_lo |  |  | mV |  | 0.16 |  | V | 0.1 | 0.26 | ▲ | 테스트 방식 구현 가능, Package 상태에서도 가능한지 확인 필요 |  | VDD=5V / Pin9(NC) & 5V PSU Ch1 sweep 0.1V → 2.5V, Pin4(SIO2N) 측정
#74 |  | G OPEN FALL | VTH_OPEN_hi |  |  | mV |  | 0.34 |  | V | 0.26 | 0.4 | ▲ | 테스트 방식 구현 가능, Package 상태에서도 가능한지 확인 필요 | CMD: G_OPEN_TEST 1) SIO1_MCU_EN enable 2) SIO2_EOL_EN enable 3) 5V PSU Ch2 enable 4) TM_Enter enable 5) SIO1_MCU_EN disable 6) SIO1_I2C_EN enable 7) W: sal_wt e0 800 8) W: sal_wt e1 003 | VDD=5V / Pin15(NC) & 5V PSU Ch1 sweep 2.5V → 0.1V, Pin4(SIO2N) 측정
#75 |  | G OPEN RISE | VTH_OPEN_lo |  |  | mV |  | 0.16 |  | V | 0.1 | 0.26 | ▲ | 테스트 방식 구현 가능, Package 상태에서도 가능한지 확인 필요 |  | VDD=5V / Pin15(NC) & 5V PSU Ch1 sweep 0.1V → 2.5V, Pin4(SIO2N) 측정
#76 |  | B OPEN FALL | VTH_OPEN_hi |  |  | mV |  | 0.34 |  | V | 0.26 | 0.4 | ▲ | 테스트 방식 구현 가능, Package 상태에서도 가능한지 확인 필요 | CMD: B_OPEN_TEST 1) SIO1_MCU_EN enable 2) SIO2_EOL_EN enable 3) 5V PSU Ch2 enable 4) TM_Enter enable 5) SIO1_MCU_EN disable 6) SIO1_I2C_EN enable 7) W: sal_wt e0 800 8) W: sal_wt e1 004 | VDD=5V / Pin6(NC) & 5V PSU Ch1 sweep 2.5V → 0.1V, Pin4(SIO2N) 측정
#77 |  | B OPEN RISE | VTH_OPEN_lo |  |  | mV |  | 0.16 |  | V | 0.1 | 0.26 | ▲ | 테스트 방식 구현 가능, Package 상태에서도 가능한지 확인 필요 |  | VDD=5V / Pin6(NC) & 5V PSU Ch1 sweep 0.1V → 2.5V, Pin4(SIO2N) 측정
#78 |  | R SHORT | VTH_SHORT |  |  | V |  | 4.4 |  | V | 4.3 | 4.5 | ▲ | 테스트 방식 구현 가능, Package 상태에서도 가능한지 확인 필요 | CMD: R_SHORT_TEST 1) SIO1_MCU_EN enable 2) SIO2_EOL_EN enable 3) 5V PSU Ch2 enable 4) TM_Enter enable 5) SIO1_MCU_EN disable 6) SIO1_I2C_EN enable 7) W: sal_wt e0 800 8) W: sal_wt e1 005 | VDD=5V / Pin9(NC) & 5V PSU Ch1 sweep 2.5V → 5V, Pin4(SIO2N) 측정
#79 |  | G SHORT | VTH_SHORT |  |  | V |  | 4.4 |  | V | 4.3 | 4.5 | ▲ | 테스트 방식 구현 가능, Package 상태에서도 가능한지 확인 필요 | CMD: G_SHORT_TEST 1) SIO1_MCU_EN enable 2) SIO2_EOL_EN enable 3) 5V PSU Ch2 enable 4) TM_Enter enable 5) SIO1_MCU_EN disable 6) SIO1_I2C_EN enable 7) W: sal_wt e0 800 8) W: sal_wt e1 006 | VDD=5V / Pin15(NC) & 5V PSU Ch1 sweep 2.5V → 5V, Pin4(SIO2N) 측정
#80 |  | B SHORT | VTH_SHORT |  |  | V |  | 4.4 |  | V | 4.3 | 4.5 | ▲ | 테스트 방식 구현 가능, Package 상태에서도 가능한지 확인 필요 | CMD: B_SHORT_TEST 1) SIO1_MCU_EN enable 2) SIO2_EOL_EN enable 3) 5V PSU Ch2 enable 4) TM_Enter enable 5) SIO1_MCU_EN disable 6) SIO1_I2C_EN enable 7) W: sal_wt e0 800 8) W: sal_wt e1 007 | VDD=5V / Pin6(NC) & 5V PSU Ch1 sweep 2.5V → 5V, Pin4(SIO2N) 측정
#81 | SIO1 PORT SINGLE-ENDED | SE SIO1P PUP RES | ROUT_PU_SE |  |  | Ω |  | 60 | 100 | Ω | 30 | 100 | ▲ | 테스트 방식 구현 가능, GT 전류원 장비 미보유 (current sink) | CMD: SE_SIO1_TEST 1) SIO1_I2C_EN enable 2) SIO2_CAN_EN enable 3) 5V PSU Ch3 enable 3) 5V PSU Ch2 enable 4) 5V PSU Ch1 enable 5) TM_Enter enable 6) SIO2_CAN_EN disable 7) W: sal_wt e0 800 8) W: sal_wt e0 880 9) W: sal_wt e0 8b8 10) SIO1_I2C_EN disable 11) TM_ANA_BYPASS enable | Pin12(SIO1P) force +5V & Pin11(SIO1N) force +5V & Pin3(SIO2P) sink -10mA Pin3(SIO2P) 전압 측정 → (5V - 측정 전압 값) / 10mA = 저항 값
#82 |  | SE SIO1N PUP RES | ROUT_PU_SE |  |  | Ω |  | 60 | 100 | Ω | 30 | 100 | ▲ | 테스트 방식 구현 가능, GT 전류원 장비 미보유 (current sink) |  | Pin12(SIO1P) force +5V & Pin11(SIO1N) force +5V & Pin4(SIO2N) sink -10mA Pin4(SIO2N) 전압 측정 → (5V - 측정 전압 값) / 10mA = 저항 값
#83 |  | SE SIO1P PDN RES | ROUT_PD_SE |  |  | Ω |  | 60 | 100 | Ω | 30 | 100 | ▲ | 테스트 방식 구현 가능, GT 전류원 장비 미보유 (current source) |  | Pin12(SIO1P) force 0V(GND) & Pin11(SIO1N) force 0V(GND) & Pin3(SIO2P) force +10mA Pin3(SIO2P) 전압 측정 → 측정 전압 값 / 10mA = 저항 값
#84 |  | SE SIO1N PDN RES | ROUT_PD_SE |  |  | Ω |  | 60 | 100 | Ω | 30 | 100 | ▲ | 테스트 방식 구현 가능, GT 전류원 장비 미보유 (current source) |  | Pin12(SIO1P) force 0V(GND) & Pin11(SIO1N) force 0V(GND) & Pin4(SIO2N) force +10mA Pin4(SIO2N) 전압 측정 → 측정 전압 값 / 10mA = 저항 값
#85 |  | SE SIO1P VIH | VIH,se |  |  | V | 2 |  |  | V | 1.5 | 2 | O | 멀티미터 사용 |  | Pin12(SIO1P) force 0V~5V sweep & Pin11(SIO1N) force 0V(GND) Pin12(SIO1P) 0V→5V 구간에서 Pin3(SIO2P) L→H 시점 Pin12(SIO1P) 전압 측정 Pin12(SIO1P) 5V→0V 구간에서 Pin3(SIO2P) H→L 시점 Pin12(SIO1P) 전압 측정
#86 |  | SE SIO1P VIL | VIL,se |  |  | V |  |  | 0.7 | V | 0.8 | 1.5 | O | 멀티미터 사용
#87 |  | SE SIO1N VIH | VIH,se |  |  | V | 2 |  |  | V | 1.5 | 2 | O | 멀티미터 사용 |  | Pin12(SIO1P) force 0V(GND) & Pin11(SIO1N) force 0V~5V sweep Pin11(SIO1N) 0V→5V 구간에서 Pin4(SIO2N) L→H 시점 Pin11(SIO1N) 전압 측정 Pin11(SIO1N) 5V→0V 구간에서 Pin4(SIO2N) H→L 시점 Pin11(SIO1N) 전압 측정
#88 |  | SE SIO1N VIL | VIL,se |  |  | V |  |  | 0.7 | V | 0.8 | 1.5 | O | 멀티미터 사용
#89 |  | SE SIO1P R Propagation Delay | TDLY_RXTX_SING |  |  | ns |  |  | 100 | ns | 10 | 100 | O | 오실로스코프 사용 |  | Pin12(SIO1P) force 2MHz 0~5V toggling & Pin11(SIO1N) force 0V(GND) Pin12(SIO1P) rising 시점 2V 부터 Pin3(SIO2P) rising 시점 3.5V 사이 시간 측정 Pin12(SIO1P) falling 시점 0.7V 부터 Pin3(SIO2P) falling 시점 1.5V 사이 시간 측정
#90 |  | SE SIO1P F Propagation Delay | TDLY_RXTX_SING |  |  | ns |  |  | 100 | ns | 10 | 100 | O | 오실로스코프 사용
#91 |  | SE SIO1N R Propagation Delay | TDLY_RXTX_SING |  |  | ns |  |  | 100 | ns | 10 | 100 | O | 오실로스코프 사용 |  | Pin12(SIO1P) force 0V(GND) & Pin11(SIO1N) force 2MHz 0~5V toggling Pin11(SIO1N) rising 시점 2V 부터 Pin4(SIO2N) rising 시점 3.5V 사이 시간 측정 Pin11(SIO1N) falling 시점 0.7V 부터 Pin4(SIO2N) falling 시점 1.5V 사이 시간 측정
#92 |  | SE SIO1N F Propagation Delay | TDLY_RXTX_SING |  |  | ns |  |  | 100 | ns | 10 | 100 | O | 오실로스코프 사용
#93 | SIO2 PORT SINGLE-ENDED | SE SIO2P PUP RES | ROUT_PU_SE |  |  | Ω |  | 60 | 100 | Ω | 30 | 100 | ▲ | 테스트 방식 구현 가능, GT 전류원 장비 미보유 (current sink) | CMD: SE_SIO2_TEST 1) SIO1_I2C_EN enable 2) SIO2_CAN_EN enable 3) 5V PSU Ch3 enable 3) 5V PSU Ch2 enable 4) 5V PSU Ch1 enable 5) TM_Enter enable 6) SIO2_CAN_EN disable 7) W: sal_wt e0 800 8) W: sal_wt e0 980 9) W: sal_wt e0 9b8 10) SIO1_I2C_EN disable 11) TM_ANA_BYPASS enable | Pin3(SIO2P) force +5V & Pin4(SIO2N) force +5V & Pin12(SIO1P) sink -10mA Pin12(SIO1P) 전압 측정 → (5V - 측정 전압 값) / 10mA = 저항 값
#94 |  | SE SIO2N PUP RES | ROUT_PU_SE |  |  | Ω |  | 60 | 100 | Ω | 30 | 100 | ▲ | 테스트 방식 구현 가능, GT 전류원 장비 미보유 (current sink) |  | Pin3(SIO2P) force +5V & Pin4(SIO2N) force +5V & Pin11(SIO1N) sink -10mA Pin11(SIO1N) 전압 측정 → (5V - 측정 전압 값) / 10mA = 저항 값
#95 |  | SE SIO2P PDN RES | ROUT_PD_SE |  |  | Ω |  | 60 | 100 | Ω | 30 | 100 | ▲ | 테스트 방식 구현 가능, GT 전류원 장비 미보유 (current source) |  | Pin3(SIO2P) force 0V(GND) & Pin4(SIO2N) force 0V(GND) & Pin12(SIO1P) force +10mA Pin12(SIO1P) 전압 측정 → 측정 전압 값 / 10mA = 저항 값
#96 |  | SE SIO2N PDN RES | ROUT_PD_SE |  |  | Ω |  | 60 | 100 | Ω | 30 | 100 | ▲ | 테스트 방식 구현 가능, GT 전류원 장비 미보유 (current source) |  | Pin3(SIO2P) force 0V(GND) & Pin4(SIO2N) force 0V(GND) & Pin11(SIO1N) force +10mA Pin11(SIO1N) 전압 측정 → 측정 전압 값 / 10mA = 저항 값
#97 |  | SE SIO2P VIH | VIH,se |  |  | V | 2 |  |  | V | 1.5 | 2 | O | 멀티미터 사용 |  | Pin3(SIO2P) force 0V~5V sweep & Pin4(SIO2N) force 0V(GND) Pin3(SIO2P) 0V→5V 구간에서 Pin12(SIO1P) L→H 시점 Pin3(SIO2P) 전압 측정 Pin3(SIO2P) 5V→0V 구간에서 Pin12(SIO1P) H→L 시점 Pin3(SIO2P) 전압 측정
#98 |  | SE SIO2P VIL | VIL,se |  |  | V |  |  | 0.7 | V | 0.8 | 1.5 | O | 멀티미터 사용
#99 |  | SE SIO2N VIH | VIH,se |  |  | V | 2 |  |  | V | 1.5 | 2 | O | 멀티미터 사용 |  | Pin3(SIO2P) force 0V(GND) & Pin4(SIO2N) force 0V~5V sweep Pin4(SIO2N) 0V→5V 구간에서 Pin11(SIO1N) L→H 시점 Pin4(SIO2N) 전압 측정 Pin4(SIO2N) 5V→0V 구간에서 Pin11(SIO1N) H→L 시점 Pin4(SIO2N) 전압 측정
#100 |  | SE SIO2N VIL | VIL,se |  |  | V |  |  | 0.7 | V | 0.8 | 1.5 | O | 멀티미터 사용
#101 |  | SE SIO2P R Propagation Delay | TDLY_RXTX_SING |  |  | ns |  |  | 100 | ns | 10 | 100 | O | 오실로스코프 사용 |  | Pin3(SIO2P) force 2MHz 0~5V toggling & Pin4(SIO2N) force 0V(GND) Pin3(SIO2P) rising 시점 2V 부터 Pin12(SIO1P) rising 시점 3.5V 사이 시간 측정 Pin3(SIO2P) falling 시점 0.7V 부터 Pin12(SIO1P) falling 시점 1.5V 사이 시간 측정
#102 |  | SE SIO2P F Propagation Delay | TDLY_RXTX_SING |  |  | ns |  |  | 100 | ns | 10 | 100 | O | 오실로스코프 사용
#103 |  | SE SIO2N R Propagation Delay | [6 empty] | 100 | ns | 10 | 100 | O | 오실로스코프 사용 |  | Pin3(SIO2P) force 0V(GND) & Pin4(SIO2N) force 2MHz 0~5V toggling Pin4(SIO2N) rising 시점 2V 부터 Pin11(SIO1N) rising 시점 3.5V 사이 시간 측정 Pin4(SIO2N) falling 시점 0.7V 부터 Pin11(SIO1N) falling 시점 1.5V 사이 시간 측정
#104 |  | SE SIO2N F Propagation Delay | [6 empty] | 100 | ns | 10 | 100 | O | 오실로스코프 사용
#105 | SIO1 PORT LVDS | LVDS SIO1P PD RES | RSIO_Ppd |  |  | KΩ |  | 170 |  | KΩ | 120 | 220 | O | 멀티미터 사용 | CMD: LVDS_SIO1_PD_RES_TEST 1) SIO1_LVDS_EN enable 2) SIO2_LVDS_EN enable 3) 5V PSU Ch2 enable 4) 5V PSU Ch1 enable 5) TM_Enter enable 6) SIO1_LVDS_EN disable 7) SIO2_LVDS_EN disable 8) SIO1_I2C_EN enable 9) W: sal_wt e0 800 10) W: sal_wt e0 840 11) W: sal_wt e0 878 12) SIO1_I2C_EN disable 13) TM_ANA_BYPASS enable | Pin12(SIO1P) force +1V & Pin11(SIO1N) float Pin12(SIO1P) 전류 측정 → 1V / 측정 전류 값 *2 = 저항 값
#106 |  | LVDS SIO1N PD RES | RSIO_Ppd |  |  | KΩ |  | 170 |  | KΩ | 120 | 220 | O | 멀티미터 사용 |  | Pin11(SIO1N) force +1V & Pin12(SIO1P) float Pin11(SIO1N) 전류 측정 → 1V / 측정 전류 값 *2 = 저항 값
#107 |  | LVDS SIO1 RX TERM RES | RLVDS_term |  |  | Ω | 200 |  | 300 | Ω | 200 | 300 | O | 멀티미터 사용 |  | Pin12(SIO1P) force +10mV & Pin11(SIO1N) force 0V(GND) Pin12(SIO1P) 전류 측정 → 10mV / 측정 전류 값 = 저항 값
#108 |  | LVDS_SIO1x_TX_P | [5 empty] | 1.35 |  | V | 1.2 | 1.5 | O | 멀티미터 사용 | CMD: LVDS_SIO1_TX_TEST 1) SIO1_LVDS_EN enable 2) SIO2_LVDS_EN enable 3) 5V PSU Ch2 enable 4) 5V PSU Ch1 enable 5) TM_Enter enable 6) SIO1_LVDS_EN disable 7) SIO2_LVDS_EN disable 8) SIO1_I2C_EN enable 9) W: sal_wt e0 800 10) W: sal_wt e0 840 11) W: sal_wt e0 878 12) SIO1_I2C_EN disable 13) SIO2_LVDS_EN enable 14) TM_LVDS_RES_EN enable 15) TM_ANA_BYPASS enable | Pin12(SIO1P) force +1.35V & Pin11(SIO1N) force +1.05V Pin3(SIO2P) 전압 측정
#109 |  | LVDS_SIO1x_TX_N | [5 empty] | 1.05 |  | V | 0.9 | 1.2 | O | 멀티미터 사용 |  | Pin12(SIO1P) force +1.35V & Pin11(SIO1N) force +1.05V Pin4(SIO2N) 전압 측정
#110 |  | LVDS SIO1 TX_DIFF | VLVDS_diff |  |  | V |  | 0.3 |  | V | 0.22 | 0.38 | O | 멀티미터 사용 |  | #108 - #109 값 확인
#111 |  | LVDS SIO1 TX COM | VLVDS_com |  |  | V |  | 1.2 |  | V | 1.1 | 1.3 | O | 멀티미터 사용 |  | (#108+#109)/2 값 확인
#112 |  | LVDS SIO1 TX CURRENT | ILVDS_TX |  |  | mA | 1.3 | 1.5 | 1.7 | mA | 1.3 | 1.7 | O | 멀티미터 사용 |  | Pin12(SIO1P) force +1.35V & Pin11(SIO1N) force +1.05V Pin3(SIO2P)와 Pin4(SIO2N) 사이 전류 측정
#113 | SIO2 PORT LVDS | LVDS SIO2P PD RES | RSIO_Ppd |  |  | KΩ |  | 170 |  | KΩ | 120 | 220 | O | 멀티미터 사용 | CMD: LVDS_SIO2_PD_RES_TEST 1) SIO1_LVDS_EN enable 2) SIO2_LVDS_EN enable 3) 5V PSU Ch2 enable 4) 5V PSU Ch1 enable 5) TM_Enter enable 6) SIO1_LVDS_EN disable 7) SIO2_LVDS_EN disable 8) SIO1_I2C_EN enable 9) W: sal_wt e0 800 10) W: sal_wt e0 940 11) W: sal_wt e0 978 12) SIO1_I2C_EN disable 13) TM_ANA_BYPASS enable | Pin3(SIO2P) force +1V & Pin4(SIO2N) float Pin3(SIO2P) 전류 측정 → 1V / 측정 전류 값 *2 = 저항 값
#114 |  | LVDS SIO2N PD RES | RSIO_Ppd |  |  | KΩ |  | 170 |  | KΩ | 120 | 220 | O | 멀티미터 사용 |  | Pin4(SIO2N) force +1V & Pin3(SIO2P) float Pin4(SIO2N) 전류 측정 → 1V / 측정 전류 값 *2 = 저항 값
#115 |  | LVDS SIO2 RX TERM RES | RLVDS_term |  |  | Ω | 200 |  | 300 | Ω | 200 | 300 | O | 멀티미터 사용 |  | Pin3(SIO2P) force +10mV & Pin4(SIO2N) force 0V(GND) Pin3(SIO2P) 전류 측정 → 10mV / 측정 전류 값 = 저항 값
#116 |  | LVDS_SIO2x_TX_P | [5 empty] | 1.35 |  | V | 1.2 | 1.5 | O | 멀티미터 사용 | CMD: LVDS_SIO2_TX_TEST 1) SIO1_LVDS_EN enable 2) SIO2_LVDS_EN enable 3) 5V PSU Ch2 enable 4) 5V PSU Ch1 enable 5) TM_Enter enable 6) SIO1_LVDS_EN disable 7) SIO2_LVDS_EN disable 8) SIO1_I2C_EN enable 9) W: sal_wt e0 800 10) W: sal_wt e0 940 11) W: sal_wt e0 978 12) SIO1_I2C_EN disable 13) SIO1_LVDS_EN enable 14) TM_LVDS_RES_EN enable 15) TM_ANA_BYPASS enable | Pin3(SIO2P) force +1.35V & Pin4(SIO2N) force +1.05V Pin12(SIO1P) 전압 측정
#117 |  | LVDS_SIO2x_TX_N | [5 empty] | 1.05 |  | V | 0.9 | 1.2 | O | 멀티미터 사용 |  | Pin3(SIO2P) force +1.35V & Pin4(SIO2N) force +1.05V Pin11(SIO1N) 전압 측정
#118 |  | LVDS SIO2 TXDIFF | VLVDS_diff |  |  | V |  | 0.3 |  | V | 0.22 | 0.38 | O | 멀티미터 사용 |  | #116 - #117 값 확인
#119 |  | LVDS SIO2 TX COM | VLVDS_com |  |  | V |  | 1.2 |  | V | 1.1 | 1.3 | O | 멀티미터 사용 |  | (#116+#117)/2 값 확인
#120 |  | LVDS SIO2 TX CURRENT | ILVDS_TX |  |  | mA | 1.3 | 1.5 | 1.7 | mA | 1.3 | 1.7 | O | 멀티미터 사용 |  | Pin3(SIO2P) force +1.35V & Pin4(SIO2N) force +1.05V Pin12(SIO1P)와 Pin11(SIO1N) 사이 전류 측정
Note on A48: [스레드 댓글] 사용 중인 버전의 Excel에서 이 스레드 댓글을 읽을 수 있지만 파일을 이후 버전의 Excel에서 열면 편집 내용이 모두 제거됩니다. 자세한 정보: https://go.microsoft.com/fwlink/?linkid=870924. 댓글: 이해 필요
Note on A52: [스레드 댓글] 사용 중인 버전의 Excel에서 이 스레드 댓글을 읽을 수 있지만 파일을 이후 버전의 Excel에서 열면 편집 내용이 모두 제거됩니다. 자세한 정보: https://go.microsoft.com/fwlink/?linkid=870924. 댓글: 확인 필요
Note on J52: Keon: PT에서 트리밍 추가 필요
Note on A53: [스레드 댓글] 사용 중인 버전의 Excel에서 이 스레드 댓글을 읽을 수 있지만 파일을 이후 버전의 Excel에서 열면 편집 내용이 모두 제거됩니다. 자세한 정보: https://go.microsoft.com/fwlink/?linkid=870924. 댓글: 이해 필요
Note on G56: [스레드 댓글] 사용 중인 버전의 Excel에서 이 스레드 댓글을 읽을 수 있지만 파일을 이후 버전의 Excel에서 열면 편집 내용이 모두 제거됩니다. 자세한 정보: https://go.microsoft.com/fwlink/?linkid=870924. 댓글: Load Regulation accuracy 측정결과와 사양 비교 필요
Note on A61: [스레드 댓글] 사용 중인 버전의 Excel에서 이 스레드 댓글을 읽을 수 있지만 파일을 이후 버전의 Excel에서 열면 편집 내용이 모두 제거됩니다. 자세한 정보: https://go.microsoft.com/fwlink/?linkid=870924. 댓글: SET_RGB??

## (참고)ID804 MCM FT TestPlan_v4
260622 ID804 MCM FT TestPlan
` |  |  | Test Limit |  |  |  | Electro-Optical Char. 항목 | MCM Final TEST(신뢰성) | MCM Final TEST (양산) | VDD 전압 | Station | Remark
No. | Test Name | Test pin | Min | Typ | Max | Unit
First STATION : DUT Contact Cheker
1 | OSP (+100uA) SIO2P | 3 | 0.3 | 0.45 | 0.85 | V |  | O | O | 0V | Station #1. Electronic MUX + SMU 2602B | VDD=VSS=0V
2 | OSP (+100uA) SIO2N | 4 | 0.3 | 0.45 | 0.85 | V |  | O | O | 0V |  | VDD=VSS=0V
3 | OSP (+100uA) SIO1N | 11 | 0.3 | 0.45 | 0.85 | V |  | O | O | 0V |  | VDD=VSS=0V
4 | OSP (+100uA) SIO1P | 12 | 0.3 | 0.45 | 0.85 | V |  | O | O | 0V |  | VDD=VSS=0V
5 | OSN (-100uA) SIO2P | 3 | -0.8 | -0.51 | -0.35 | V |  | O | O | 0V |  | VDD=VSS=0V
6 | OSN (-100uA) SIO2N | 4 | -0.8 | -0.51 | -0.35 | V |  | O | O | 0V |  | VDD=VSS=0V
7 | OSN (-100uA) SIO1N | 11 | -0.8 | -0.51 | -0.35 | V |  | O | O | 0V |  | VDD=VSS=0V
8 | OSN (-100uA) SIO1P | 12 | -0.8 | -0.51 | -0.35 | V |  | O | O | 0V |  | VDD=VSS=0V
9 | PS (+100uA) VDD | 5,10(VDD) | -0.8 | -0.45 | -0.2 | V |  | O | O | - |  | VSS=0V, VDD sink a current to check VDD_ESD_Clamp
10 | Sleep current | VDD |  | 0.95 |  | mA |  | O | O | 5V |  | Baseline current
11 | Active current | VDD |  | 1.2 |  | mA |  | X | O | 5V |  | VDD=5V, VSS=0V, TM=5V
12 | IIL All SIO | 3,4,11,12 | -10 |  | 10 | uA |  | O | O | 5V |  | VDD=5V, VSS=0V
13 | IIH SIO2P | 3 | 40 | 50 | 60 | uA |  | O | O | 5V |  | VDD=5V, VSS=0V, SIO1_P/N, SIO2_P/N 에 200K¦¦200K 풀다운 저항 병렬 존재 (50uA 전류)
14 | IIH SIO2N | 4 | 40 | 50 | 60 | uA |  | O | O | 5V |  | VDD=5V, VSS=0V, SIO1_P/N, SIO2_P/N 에 200K¦¦200K 풀다운 저항 병렬 존재 (50uA 전류)
15 | IIH SIO1N | 11 | 40 | 50 | 60 | uA |  | O | O | 5V |  | VDD=5V, VSS=0V, SIO1_P/N, SIO2_P/N 에 200K¦¦200K 풀다운 저항 병렬 존재 (50uA 전류)
16 | IIH SIO1P | 12 | 40 | 50 | 60 | uA |  | O | O | 5V |  | VDD=5V, VSS=0V, SIO1_P/N, SIO2_P/N 에 200K¦¦200K 풀다운 저항 병렬 존재 (50uA 전류)
17 | VF Blue 10uA | 6(Blue) |  | 2.4 |  | V |  | O | O | - |  | 10uA Forcing ( LED chip Forwad Leakage test 용도, 불량 판별 )
18 | VF Red 10uA | 9(Red) |  | 1.6 |  |  |  | O | O | - |  | 10uA Forcing ( LED chip Forwad Leakage test 용도, 불량 판별 )
19 | VF Green 10uA | 15(Green) |  | 2 |  |  |  | O | O | - |  | 10uA Forcing ( LED chip Forwad Leakage test 용도, 불량 판별 )
20 | VF Blue 10mA | 6(Blue) |  | 2.7 |  | V |  | O | O | - |  | 10mA Forcing ( LED chip Forwad Votage checker, Electro-Optical )
21 | VF Red 10mA | 9(Red) |  | 2.1 |  | V |  | O | O | - |  | 10mA Forcing ( LED chip Forwad Votage checker, Electro-Optical )
22 | VF Green 10mA | 15(Green) |  | 2.5 |  | V |  | O | O | - |  | 10mA Forcing ( LED chip Forwad Votage checker, Electro-Optical )
23 | IR Blue | 6(Blue) | 0.5 | 2 | 10 | nA |  | O | O | - |  | LED chip Rerverse Leakage test, 불량 판별
24 | IR Red | 9(Red) | 0.5 | 2 | 10 | nA |  | O | O | - |  | LED chip Rerverse Leakage test, 불량 판별
25 | IR Green | 15(Green) | 0.5 | 2 | 10 | nA |  | O | O | - |  | LED chip Rerverse Leakage test, 불량 판별, (IR test name typo 확인)
Second STATION : LED Test Mode
26 | TM Entrance | TM0 | [5 empty] | - | - | 0V ->5V | Station #2-A. SIO1 (CAN) SIO2 (LVDS-default) + MCU Controller (I2C) + Power Supply | CAN(I2C) Mode (@TM=5V)
27 | STATUS1,2 Reg. READ | SIO1_P/N | [5 empty] | O | O | 5V |  | Addr 0x01 Value : 0x033 ( 3'b011 : Active ¦ 2'b00 : LVDS ¦ 2'b11 : CAN ) Cmd(0x42) Value : 0x000 ( OTP ¦ TOUT ¦ OPEN_R/G/B ¦ SHORT_R/G/B ¦ OT ¦ UV ¦ CRC ¦ COMFLT )
28 | PWMMAX_R/G/B Reg. INIT Chk | SIO1_P/N | [5 empty] | O | O | 5V |  | Addr 0xF1/F2/F3 Value Read값이 모두 0x000 인지 체크
29 | PWMMAX R Cal. | IOUT R | [5 empty] | O | O | 5V |  | D65 White Calibration (화이트 기준 / X,Y Offset / 광도 Gain Offset 적용됨)
30 | PWMMAX G Cal. | IOUT G
31 | PWMMAX B Cal. | IOUT B
32 | White Luminance Intensity |  |  | 2750 |  | mcd | O
33 | White Cx / Cy |  | 0.3128 / 0.3290 |  |  | CIE | O
34 | Red Driving Current | VDD |  | 16 |  | mA | O | O | X | 5V |  | 신뢰성 샘플만 R/G/B 개별 커런트 확인, 양산에서 White 통합 전류로 확인
35 | Red Max Luminous | CAS |  | 720 |  | mcd | CAS140CT | CAS120 | CAS120 | 5V |  | SET_RGB(0xA0 or 0xE0) 255/0/0 (레드 기준 / X,Y Offset / 광도 Gain Offset 적용필요)
36 | Red Max Cx / Cy | CAS |  |  |  | CIE | CAS140CT | CAS120 | CAS120 | 5V
37 | Red Max Wd | CAS | 626 | 628 | 632 | nm | CAS140CT | CAS120 | CAS120 | 5V
38 | Red Low Current | VDD |  | - |  | mA | X | X | X | 5V |  | Current 해상도 부족으로 측정 불가
39 | Green Driving Current | VDD |  | 13.5 |  | mA | O | O | X | 5V |  | 신뢰성 샘플만 R/G/B 개별 커런트 확인, 양산에서 White 통합 전류로 확인
40 | Green Max Luminous | CAS |  | 1920 |  | mcd | CAS140CT | CAS120 | CAS120 | 5V |  | SET_RGB(0xA0 or 0xE0) 0/255/0 (그린 기준 / X,Y Offset / 광도 Gain Offset 적용필요)
41 | Green Max Cx / Cy | CAS |  |  |  | CIE | CAS140CT | CAS120 | CAS120 | 5V
42 | Green Max Wd | CAS | 528 | 530 | 534 | nm | CAS140CT | CAS120 | CAS120 | 5V
43 | Green Low Current | VDD |  | - |  | mA | X | X | X | 5V |  | Current 해상도 부족으로 측정 불가
44 | Blue Driving Current | VDD |  | 5 |  | mA | O | O | X | 5V |  | 신뢰성 샘플만 R/G/B 개별 커런트 확인, 양산에서 White 통합 전류로 확인
45 | Blue Max Luminous | CAS |  | 160 |  | mcd | CAS140CT | CAS120 | CAS120 | 5V |  | SET_RGB(0xA0 or 0xE0) 0/0/255 (블루 기준 / X,Y Offset / 광도 Gain Offset 적용필요)
46 | Blue Max Cx / Cy | CAS |  |  |  |  | CAS140CT | CAS120 | CAS120 | 5V
47 | Blue Max Wd | CAS | 458 | 462 | 464 | nm | CAS140CT | CAS120 | CAS120 | 5V
48 | Blue Low Current | VDD |  | - |  | mA | X | X | X | 5V |  | Current 해상도 부족으로 측정 불가
49 | D65 Trim bits OTP Burn | [6 empty] | O | O | 5.5V
50 | 5V Power Reset & MCU mode(INITBIDIR) | VDD &SIO1_P/N |  |  |  |  | - | - | - | 0V ->5V |  | DUT 5V Reset, TM=0V, MCU IO Config 변경 Cmd INITBIDIR(0xB2), MCU ME Encoder Freq(2.2MHz)
51 | Cmd GODEEPSLEEP Dev#1 | VDD |  | - |  |  |  | X | O | 5V | Station #2-B. SIO1 (MCU) SIO2 (LVDS) + MCU Controller (2.2Mhz) + Power Supply | Cmd GODEEPSLEEP(0xBC)
52 | Cmd READ_STATUS1 to Dev#1 | SIO1_P/N |  | 0x042 |  |  | - | X | O | 5V |  | Cmd(0x41) Value : 0x042 ( 3'b100 : Deep-Sleep ¦ 2'b00 : LVDS ¦ 2'b10 : MCU )
53 | Cmd READ_STATUS2 to Dev#1 | SIO1_P/N |  | 0x000 |  |  | - | X | O | 5V |  | Cmd(0x42) OTP_CRC Check (All Diagnosis flag is Low)
54 | Cmd READ_TEMP to Dev#1 | SIO1_P/N | 300d | 400d | 500d |  | - | X | O | 5V |  | Cmd(0x43) Value : 0x1B8 근처 값 (300~500 decimal) , LOG에 Decimal로 변환에서 표기 가능한지?
55 | Cmd READ_STATUS1 to Dev#2 | SIO1_P/N |  | 0x024 |  |  |  | X | O | 5V |  | Cmd(0x41) Value : 0x024 ( 3'b010 : Sleep ¦ 2'b01 : EOL ¦ 2'b00 : LVDS )
56 | D65White Driving Current | VDD |  | 34.5 |  | mA | O | O | O | 6V |  | Cmd GOACTIVE(0xB8) SET_RGB(0xA0 or 0xE0) 255/255/255
57 | D65White Light Luminous |  | 2520 | 2800 | 3080 | mcd | CAS140CT | CAS120 | CAS120 | 7V
58 | D65White Max Cx / Cy |  | 0.3128 / 0.3290 |  |  | CIE | CAS140CT | CAS120 | CAS120 | 8V
59 | 5V Power Reset & MCU mode(INITBIDIR) | VDD &SIO2_P/N |  |  |  |  | - | - | - | 0V ->3.9V |  | DUT 5V Reset, TM=0V, MCU IO Config 변경, MCU입력 SIO2로 방향 변경, VDD전압 3.9V 인가 (UVLO 기능 검증), MCU 전원은 5V, DUT전원은 4.4V? 일때 이슈사항은? Cmd INITBIDIR(0xB2), MCU ME Encoder Freq(1.8MHz)
58 | Cmd READ_STATUS1 to Dev#1 Cmd READ_STATUS1 to Dev#3 | SIO2_P/N |  | 0x028 0x021 |  |  | - | X | O | 3.9V | Station #2-C. SIO1 (LVDS) SIO2 (MCU) + MCU Controller (1.8Mhz) + Power Supply | DEV#1 Cmd(0x41) Value : 0x028 ( 3'b010 : Sleep ¦ 2'b10 : MCU ¦ 2'b00 : LVDS ) DEV#3 Cmd(0x41) Value : 0x021 ( 3'b010 : Sleep ¦ 2'b01 : EOL ¦ 2'b00 : LVDS )
59 | VDD Power Change | VDD &SIO2_P/N | [7 empty] | 3.9V ->4.4V |  | VDD전압 3.9--> 4.4V 변경 후 UVLO Fault Flag 체크
60 | Cmd READ_STATUS2 to Dev#1 (UVLO Check) & Read Clear | SIO2_P/N |  | 0x004 |  |  | - | X | O | 4.4V |  | Cmd(0x42) Value : 0x004 ( OTP ¦ TOUT ¦ OPEN_R/G/B ¦ SHORT_R/G/B ¦ OT ¦ UV ¦ CRC ¦ COMFLT )
61 | Cmd READ_STATUS2 to Dev#1 (UVLO Check) | SIO2_P/N |  | 0x000 |  |  | - | X | O | 4.4V |  | Cmd(0x42) Value : 0x000 ( OTP ¦ TOUT ¦ OPEN_R/G/B ¦ SHORT_R/G/B ¦ OT ¦ UV ¦ CRC ¦ COMFLT )