## protocol
1. Protocol 구성
Baudrate = 115200, Parity = None, Stopbits = 1-bit, Data = 8-bits
SOP | Length | Command | Data | Checksum | EOP
1-byte | 1-byte | 1-byte | n-bytes | 1-byte | 1-byte
Field | Size | Value | Description
SOP | 1-byte | 0xA5 | 패킷 시작 표시 (Start of Protocol)
Length | 1-byte | - | Data field의 바이트 수, "2. Command 목록" 참조
Command | 1-byte | - | 수행할 명령 코드, "2. Command 목록" 참조
Data | n-bytes | - | 명령에 따른 가변 길이 데이터, "2. Command 목록" 참조
Checksum | 1-byte | - | 오류 검출용, SOP부터 Data까지 byte단위로 합산한 값, overflow는 버림
EOP | 1-byte | 0x5A | 패킷 종료 표시 (End Of Protocol)
2. Command 목록
Command | Code | Length | Data | Description
Initial | 0x00 | 1-byte | 0 | XC24, XD04 전원 인가 및 IC 레지스터 설정, LED 전류는 0mA
Quit | 0xFF | 1-byte | 0 | XC24, XD04 전원 차단
Status | 0xF0 | 1-byte | 우측 셀 참조 | Data = 0xA5 →수신 양호 / Data = 0x5A → 수신 불량
Current | 0x01 | 1-byte | 0 ~ 128 | LED 전류 설정 (1mA 단위 조절)
Bar On Select | 0x10 | 1-byte | 0 ~ 20 | 선택 Bar 점등 (Data = 0 → 전체 Bar 점등), "xc xd mapping" 시트 참조
Bar Off Select | 0x20 | 1-byte | 0 ~ 20 | 선택 Bar 소등 (Data = 0 → 전체 Bar 소등), "xc xd mapping" 시트 참조
Block On Select | 0x40 | 1-byte | 0 ~ 160 | 선택 Block 점등 (Data= 0 → 전체 Block 점등), "xc xd mapping" 시트 참조
Block Off Select | 0x80 | 1-byte | 0 ~ 160 | 선택 Block 소등 (Data= 0 → 전체 Block 소등), "xc xd mapping" 시트 참조
3. Example Frames
Protocol Fields
Scenario | SOP | LEN | Command | Data | Checksum | EOP
Initial | 0xA5 | 0x01 | 0x00 | 0x00 | 0xA6 | 0x5A
Current 10mA |  | 0x01 | 0x01 | 0x0A | 0xB1
Current 50mA |  | 0x01 | 0x01 | 0x32 | 0xD9
Current 128mA |  | 0x01 | 0x01 | 0x80 | 0x27
Bar #1 On |  | 0x01 | 0x10 | 0x01 | 0xB7
Bar #19 Off |  | 0x01 | 0x20 | 0x13 | 0xD9
Block #5 On |  | 0x01 | 0x40 | 0x05 | 0xEB
Block All Off |  | 0x01 | 0x80 | 0x00 | 0x26
Quit |  | 0x01 | 0xFF | 0x00 | 0xA5
4. Control B'D <==> LED Bar Mapping ("xc xd mapping" sheet 참조할것)
Control B'D |  | LED BAR |  | LED BAR
D1 | <==> | #1 | 확대 | BLOCK #1 | BLOCK #21 | BLOCK #41 | BLOCK #61 | BLOCK #81 | BLOCK #101 | BLOCK #121 | BLOCK #141
D2 | <==> | #2 |  | XD #1 - ch1 | XD #1 - ch2 | XD #1 - ch3 | XD #1 - ch4 | XD #2 - ch1 | XD #2 - ch2 | XD #2 - ch3 | XD #2 - ch4
D3 | <==> | #3
D4 | <==> | #4
D5 | <==> | #5
… |  | …
D16 | <==> | #16
D17 | <==> | #17
D18 | <==> | #18
D19 | <==> | #19
D20 | <==> | #20

## xc xd mapping
XC |  | LED Bar | XD #1 |  |  |  | XD #2
|  |  | CH1 | CH2 | CH3 | CH4 | CH1 | CH2 | CH3 | CH4
ch1 | <==> | #1 | 1 | 21 | 41 | 61 | 81 | 101 | 121 | 141
ch2 | <==> | #2 | 2 | 22 | 42 | 62 | 82 | 102 | 122 | 142
ch3 | <==> | #3 | 3 | 23 | 43 | 63 | 83 | 103 | 123 | 143
ch4 | <==> | #4 | 4 | 24 | 44 | 64 | 84 | 104 | 124 | 144
ch5 | <==> | #5 | 5 | 25 | 45 | 65 | 85 | 105 | 125 | 145
ch6 | <==> | #6 | 6 | 26 | 46 | 66 | 86 | 106 | 126 | 146
ch7 | <==> | #7 | 7 | 27 | 47 | 67 | 87 | 107 | 127 | 147
ch8 | <==> | #8 | 8 | 28 | 48 | 68 | 88 | 108 | 128 | 148
ch9 | <==> | #9 | 9 | 29 | 49 | 69 | 89 | 109 | 129 | 149
ch10 | <==> | #10 | 10 | 30 | 50 | 70 | 90 | 110 | 130 | 150
ch11 | <==> | #11 | 11 | 31 | 51 | 71 | 91 | 111 | 131 | 151
ch12 | <==> | #12 | 12 | 32 | 52 | 72 | 92 | 112 | 132 | 152
ch13 | <==> | #13 | 13 | 33 | 53 | 73 | 93 | 113 | 133 | 153
ch14 | <==> | #14 | 14 | 34 | 54 | 74 | 94 | 114 | 134 | 154
ch15 | <==> | #15 | 15 | 35 | 55 | 75 | 95 | 115 | 135 | 155
ch16 | <==> | #16 | 16 | 36 | 56 | 76 | 96 | 116 | 136 | 156
ch17 | <==> | #17 | 17 | 37 | 57 | 77 | 97 | 117 | 137 | 157
ch18 | <==> | #18 | 18 | 38 | 58 | 78 | 98 | 118 | 138 | 158
ch19 | <==> | #19 | 19 | 39 | 59 | 79 | 99 | 119 | 139 | 159
ch20 | <==> | #20 | 20 | 40 | 60 | 80 | 100 | 120 | 140 | 160