## Test_Plan
Max current | 31 | Bit | 8 | mA | 1. VREF(2.2V)를 2.2V에 수렴하도록 TRIM을 진행한다.
Offset P1_1 | 1 | Bit | 0.25806 | mA | TEST PIN | 17
Offset P1_2 | 4 | Bit | 1.0323 | mA | TARGET | 2.2V | step = 50mV (simulation)
Offset P1_AVG | 2.5 | Bit | 0.64516 | mA | SET REG | TEST_EN = 1
Offset P2 | 6 | Bit | 1.5484 | mA | TRIM REG | VREF_CTL[4:0] | (Unsigned), Default : 5'd 16
2. OSC Frequency를 Target frequency에 수렴하도록 Trim한다.
[5 empty] | TEST PIN | 15
MAX_CURR_VREF<11:0> |  |  |  |  | TARGET | 16.128MHz (1/8) = 1.84375MHz | step = 70KHz (simulation) (실제출력 = 1/8)
000 | 4 | mA |  |  | SET REG | TEST_EN = 1, OSC_COMP[4:0] = 16
001 | 8 | mA |  |  | TRIM REG | OSC_CTL[6:0] | (Unsigned), Default : 7'd 64
010 | 12 | mA
011 | 16 | mA |  |  | 4. DIN 을 C3,C4 각각 설정하고 두번측정 후, IOUT이 (E3+E4)/2 가 되도록 TRIM을 진행한다.
100 | 24 | mA |  |  | TEST PIN | 7/8/9/10/11/12/19/20/21/22/23/24 | CH1 ~~~ CH12
101 | 32 | mA |  |  | TARGET | (E3+E4)/2 | step = 195uA @32mA (simulation)
110 | 46 | mA |  |  | SET REG | LD_FIX[15:11] = C3,C4 CH_EN(각 CH)
111 | 64 | mA |  |  | TRIM REG | OFS_CH1[6:0] ~~~ OFS_CH12[6:0] | (Unsigned), Default : 7'd 64
Current Bit mapping |  |  |  |  | 5. DIN 을 C6 값으로 설정하고, IOUT이 E6 가 되도록 TRIM을 진행한다.
LD_FIX[15:11] | AM Constant current |  |  |  | TEST PIN | 7/8/9/10/11/12/19/20/21/22/23/24 | CH1 ~~~ CH12
| 0~31 까지 DC전류 증가 |  |  |  | TARGET | E6 | step = 195uA @32mA (simulation)
LD_FIX[10:0] | PM(PWM) Dynamic current |  |  |  | SET REG | LD_FIX[15:11] = C6 CH_EN(각 CH)
| 0~2047 까지 Time averange 전류 증가 |  |  |  | TRIM REG | GAIN_CH1[6:0] ~~~ GAIN_CH12[6:0] | (Unsigned), Default : 7'd 64
Average 전류 비율 (LD_FIX[15:11]: 1) = (LD_FIX[10:0]: 2047 + 1)
Option : BGR 온도 특성 보상
[5 empty] | TEST PIN | 7 | CH1
[5 empty] | TARGET | 상온과 고온의 전류 편차 최소화
[5 empty] | SET REG | LD_FIX[15:9] = 64 CH1_EN
[5 empty] | TRIM REG | BGR_CTL[3:0] | (Unsigned), Default : 4'd 8 값을 올릴수록 = 상온 대비 고온 전류가 상승. 값을 내릴수록 = 상온 대비 고온 전류가 감소.
<<< 12CH 각각 진행
<<< 12CH 각각 진행
<<< Chip 평균값을
메뉴얼 적용
**해당 Trim을 하면 다른 모든 파라미터가 변경됨으로 가장 최초에 적용**
(필수 항목이 아닌 Option)
** 기존 XDIC(GT1005A1R0) 대비 변경점 **
----Bit 추가---
OSC_fine bit 5bit 추가 = OSC_COMP[4:0] (온도보상용)
----Version 구분용 TEST PIN RES 신규 추가---
해당 저항값 편차를 공정편차의 간이 지표로도 활용할 수 있음.