## protocol
1. Protocol 구성
Baudrate = 115200, Parity = None, Stopbits = 1-bit, Data = 8-bits, Protocol 사이 1ms delay 필요
SOP | Length | Command | Data | Checksum | EOP
1-byte | 1-byte | 1-byte | n-bytes | 1-byte | 1-byte
Field | Size | Value | Description
SOP | 1-byte | 0xA5 | 패킷 시작 표시 (Start of Protocol)
Length | 1-byte | - | Data field의 바이트 수, "2. Command 목록" 참조, 최소 length = 1
Command | 1-byte | - | 수행할 명령 코드, "2. Command 목록" 참조
Data | n-bytes | - | 명령에 따른 가변 길이 데이터, "2. Command 목록" 참조
Checksum | 1-byte | - | 오류 검출용, SOP부터 Data까지 byte단위로 합산한 값, overflow는 버림
EOP | 1-byte | 0x5A | 패킷 종료 표시 (End Of Protocol)
2. Command 목록
Command | Code | Length | Data | Description
Initial | 0x00 | 1-byte | 0 | XC24, XD04 전원 인가, 레지스터 설정, LED 전류 0mA, VLED On 필요, 다음 명령어까지 최소 250ms delay 필요 (VDD Ramp-up & Settling Time, IC Initial)
Quit | 0xFF | 1-byte | 0 | XC24, XD04 전원 차단, VLED Off 필요, 다음 명령어까지 최소 250ms delay 필요 (IC De-Initalize & VDD Off Time)
Status | 0xF0 | 1-byte | 우측 셀 참조 | Data = 0xA5 →수신 양호 / Data = 0x5A → 수신 불량
Current | 0x01 | 1-byte | 0 ~ 128 | LED 전류 설정 (1mA 단위 조절)
Bar On Select | 0x10 | 1-byte | 0 ~ 20 | 선택 Bar 점등 (Data = 0 → 전체 Bar 점등), "xc xd mapping" 시트 참조
Bar Off Select | 0x20 | 1-byte | 0 ~ 20 | 선택 Bar 소등 (Data = 0 → 전체 Bar 소등), "xc xd mapping" 시트 참조
Block On Select | 0x40 | 1-byte | 0 ~ 160 | 선택 Block 점등 (Data= 0 → 전체 Block 점등), "xc xd mapping" 시트 참조
Block Off Select | 0x80 | 1-byte | 0 ~ 160 | 선택 Block 소등 (Data= 0 → 전체 Block 소등), "xc xd mapping" 시트 참조
3. Control B'D <==> LED Bar Mapping ("xc xd mapping" sheet 참조할것)
Control B'D |  | LED BAR |  | LED BAR
D1 | <==> | #1 | 확대 | BLOCK #1 | BLOCK #21 | BLOCK #41 | BLOCK #61 | BLOCK #81 | BLOCK #101 | BLOCK #121 | BLOCK #141
D2 | <==> | #2 |  | XD #1 - ch1 | XD #1 - ch2 | XD #1 - ch3 | XD #1 - ch4 | XD #2 - ch1 | XD #2 - ch2 | XD #2 - ch3 | XD #2 - ch4
D3 | <==> | #3
D4 | <==> | #4
D5 | <==> | #5
… |  | …
D16 | <==> | #16
D17 | <==> | #17
D18 | <==> | #18
D19 | <==> | #19
D20 | <==> | #20
4. Example Screenshot
1) RS232 --> Control B'D
2) Control B'D --> RS232 (Good Packet)
3) Control B'D --> RS232 (Bad Packet ex. Wrong checksum)
RS232
MCU
RS232
MCU
Commad status
Data (response) Good Packet
RS232
MCU
Commad status
Data (response) Bad Packet

## xc xd mapping
XC |  | LED Bar | XD #1 |  |  |  | XD #2
|  |  | CH1 | CH2 | CH3 | CH4 | CH1 | CH2 | CH3 | CH4
ch1 | <==> | #1 | 1 | 21 | 41 | 61 | 81 | 101 | 121 | 141
ch2 | <==> | #2 | 2 | 22 | 42 | 62 | 82 | 102 | 122 | 142
ch3 | <==> | #3 | 3 | 23 | 43 | 63 | 83 | 103 | 123 | 143
ch4 | <==> | #4 | 4 | 24 | 44 | 64 | 84 | 104 | 124 | 144
ch5 | <==> | #5 | 5 | 25 | 45 | 65 | 85 | 105 | 125 | 145
ch6 | <==> | #6 | 6 | 26 | 46 | 66 | 86 | 106 | 126 | 146
ch7 | <==> | #7 | 7 | 27 | 47 | 67 | 87 | 107 | 127 | 147
ch8 | <==> | #8 | 8 | 28 | 48 | 68 | 88 | 108 | 128 | 148
ch9 | <==> | #9 | 9 | 29 | 49 | 69 | 89 | 109 | 129 | 149
ch10 | <==> | #10 | 10 | 30 | 50 | 70 | 90 | 110 | 130 | 150
ch11 | <==> | #11 | 11 | 31 | 51 | 71 | 91 | 111 | 131 | 151
ch12 | <==> | #12 | 12 | 32 | 52 | 72 | 92 | 112 | 132 | 152
ch13 | <==> | #13 | 13 | 33 | 53 | 73 | 93 | 113 | 133 | 153
ch14 | <==> | #14 | 14 | 34 | 54 | 74 | 94 | 114 | 134 | 154
ch15 | <==> | #15 | 15 | 35 | 55 | 75 | 95 | 115 | 135 | 155
ch16 | <==> | #16 | 16 | 36 | 56 | 76 | 96 | 116 | 136 | 156
ch17 | <==> | #17 | 17 | 37 | 57 | 77 | 97 | 117 | 137 | 157
ch18 | <==> | #18 | 18 | 38 | 58 | 78 | 98 | 118 | 138 | 158
ch19 | <==> | #19 | 19 | 39 | 59 | 79 | 99 | 119 | 139 | 159
ch20 | <==> | #20 | 20 | 40 | 60 | 80 | 100 | 120 | 140 | 160

## B'D check list
Test No. | Test 항목 | Test 조건 1 | Test 조건 2 | Test 조건 3 | Check Point 1 | Check Point 2 | Check Point 3 | Check Point 4 | Check Point 5 | Test 빈도
1 | 스위치 레버 위치 체크 |  |  |  | SW1 레버 방향 아래 | SW2 레버 방향 아래 |  |  |  | 일
2 | LED Bar 점등 | CN1 12V, J5 LED Bar 장착 | SW3 1회 누른 후 TP67, TP68에 VLED 인가 | R86 0옴 부착 | TP9 (5V), D6 점등 | TP10 (5V), D7 점등 | TP13 (5V) | LED Bar 점등 |  | 주
3 | LED Bar 소등 | CN1 12V, J5 LED Bar 장착 | TP67, TP68에 VLED 차단 후 SW3 1회 누르기 | Test. 2 이후 연속 시행 | TP9 (0V), D6 소등 | TP10 (0V), D7 소등 | TP13 (0V) | LED Bar 소등 |  | 주
4 | RS232 동작 | CN1 12V | Quit 커맨드 전송 |  | TP65 (UART 파형) | Status 커맨드 수신 |  |  |  | 주
5 | 보드 전원 검사 | CN1 12V |  |  | TP1 (12V) | TP2 (9V), D1 점등 | TP3 (5V) | TP4 (3.3V) | D11 3초간 점멸 후 점등 | 월
6 | XC24 고장 판정 | CN1 12V | SW4 1회 누르기 | 테스트 종료 후 CN1 전원 off | TP28 (780kHz Pulse 파형) | TP69 (1.5V) |  |  |  | 월
명시된 Check Point의 값 대비 ±3% 이내 값이 측정된다면 OK, 이상 벗어나는 경우 NG
Ex) TP9 (5V)의 경우 5V ± 3% = 4.85 ~ 5.15V 사이의 값이 측정되면 OK. 이외의 값이면 NG

## B'D connector summary
Control B'D <-> Interface B'D | Control B'D <-> RS232 | Control B'D <-> LED Bar (Control B'D 고장 판정을 위해 LED Bar 커넥터 실장)

## example
Example with LED Bar No. 1
Sequence | command | data | XD #1 |  |  |  | XD #2 |  |  |  | Note
|  |  | CH1 | CH2 | CH3 | CH4 | CH1 | CH2 | CH3 | CH4
|  |  | 1 | 21 | 41 | 61 | 81 | 101 | 121 | 141
1 | Initial | 0 | 0 | 0 | 0 | 0 | 0 | 0 | 0 | 0 | xc, xd 초기화 진행, 초기 전류 0mA
2 | current | 50 | 0 | 0 | 0 | 0 | 0 | 0 | 0 | 0 | 전류 50mA 설정; Block/BAR 선택 전이므로 아직 off 상태
3 | Bar On Select | 1 | 50 | 50 | 50 | 50 | 50 | 50 | 50 | 50 | 1번 Bar 점등
4 | Block Off Select | 1 | 0 | 50 | 50 | 50 | 50 | 50 | 50 | 50 | 1번 Block 소등
5 | Block Off Select | 61 | 0 | 50 | 50 | 0 | 50 | 50 | 50 | 50 | 61번 Block 소등
6 | Bar Off Select | 0 | 0 | 0 | 0 | 0 | 0 | 0 | 0 | 0 | 모든 Bar 소등
7 | Block On Select | 81 | 0 | 0 | 0 | 0 | 50 | 0 | 0 | 0 | 81번 Block 점등
8 | current | 100 | 0 | 0 | 0 | 0 | 100 | 0 | 0 | 0 | 전류 100mA 설정
9 | Block On Select | 0 | 100 | 100 | 100 | 100 | 100 | 100 | 100 | 100 | 모든 Block 점등
10 | current | 0 | 0 | 0 | 0 | 0 | 0 | 0 | 0 | 0 | 전류 0mA 설정 (Block On 이지만 전류 0mA라 소등)
Example with LED Bar No. 12
Sequence | command | data | XD #1 CH1: XD #1; XD #2 CH1: XD #2 | Note
|  |  | CH1 | CH2 | CH3 | CH4 | CH1 | CH2 | CH3 | CH4
|  |  | 12 | 32 | 52 | 72 | 92 | 112 | 132 | 152
1 | Initial | 0 | 0 | 0 | 0 | 0 | 0 | 0 | 0 | 0 | xc, xd 초기화 진행, 초기 전류 0mA
2 | current | 25 | 0 | 0 | 0 | 0 | 0 | 0 | 0 | 0 | 전류 25mA 설정; Block/BAR 선택 전이므로 아직 off 상태
3 | Bar On Select | 12 | 25 | 25 | 25 | 25 | 25 | 25 | 25 | 25 | 12번 Bar 점등
4 | Block Off Select | 12 | 0 | 25 | 25 | 25 | 25 | 25 | 25 | 25 | 12번 Block 소등
5 | Block Off Select | 52 | 0 | 25 | 0 | 25 | 25 | 25 | 25 | 25 | 52번 Block 소등
6 | Block Off Select | 92 | 0 | 25 | 0 | 25 | 0 | 25 | 25 | 25 | 92번 Block 소등
7 | Block Off Select | 132 | 0 | 25 | 0 | 25 | 0 | 25 | 0 | 25 | 132번 Block 소등 (현재 단계에서 ABAB 패턴 구현)
8 | Bar Off Select | 12 | 0 | 0 | 0 | 0 | 0 | 0 | 0 | 0 | 12번 Bar 소등
9 | current | 75 | 0 | 0 | 0 | 0 | 0 | 0 | 0 | 0 | 전류 75mA 설정; 선택된 Block/BAR가 없으므로 off 상태
10 | Block On Select | 12 | 75 | 0 | 0 | 0 | 0 | 0 | 0 | 0 | 12번 Block 점등
11 | Block On Select | 52 | 75 | 0 | 75 | 0 | 0 | 0 | 0 | 0 | 52번 Block 점등
12 | Block On Select | 92 | 75 | 0 | 75 | 0 | 75 | 0 | 0 | 0 | 92번 Block 점등
13 | Block On Select | 132 | 75 | 0 | 75 | 0 | 75 | 0 | 75 | 0 | 132번 Block 점등 (현재 단계에서 BABA 패턴 구현)
좌측 커맨드 실행 결과
좌측 커맨드 실행 결과