## pinmap
| CN11 |  |  | CN12 |  |  | Up -> Dw | Dw -> Up
| PC10 | PC11 | spi cs | PC9 | PC8 | fpga_boot | 1 | 36 | pc13
| PC12 | PD2 |  | PB8 | PC6 |  | 2 | 35
| VDD | E5V |  | PB9 | PC5 |  | 3 | 34
| BOOT0 | GND |  | AVDD | U5V |  | 4 | 33
| PF6 | NC |  | GND | PD8 |  | 5 | 32
| PF7 | IOREF | spi sck | PA5 | PA12 |  | 6 | 31
| PA13 | NRST |  | PA6 | PA11 |  | 7 | 30
| PA14 | 3.3V |  | PA7 | PB12 |  | 8 | 29
| PA15 | 5V |  | PB6 | PB11 |  | 9 | 28
| GND | GND |  | PC7 | GND |  | 10 | 27
| PB7 | GND |  | PA9 | PB2 |  | 11 | 26
USER_BTN | PC13 | VIN |  | PA8 | PB1 |  | 12 | 25
| NC | NC |  | PB10 | PB15 |  | 13 | 24
| NC | PA0 |  | PB4 | PB14 |  | 14 | 23
| NC | PA1 | spi mosi | PB5 | PB13 |  | 15 | 22
| PH1 | PA4 |  | PB3 | AGND |  | 16 | 21
| VBAT | PB0 |  | PA10 | PC4 |  | 17 | 20
| PC2 | PC1 |  | PA2 | PF5 |  | 18 | 19
| PC3 | PC0 |  | PA3 | PF4 |  | 19 | 18
| PD4 | PD3 |  | GND | PE8 |  | 20 | 17
| PD5 | PG2 |  | PD13 | PF10 |  | 21 | 16
| PD6 | PG3 |  | PD12 | PE7 |  | 22 | 15
| PD7 | PE2 |  | PD11 | PD14 |  | 23 | 14
| PE3 | PE4 |  | PE10 | PD15 |  | 24 | 13
| GND | PE5 |  | PE12 | PF14 |  | 25 | 12
| PF1 | PF2 |  | PE14 | PE9 | vsync | 26 | 11
| PF0 | PF8 |  | PE15 | GND |  | 27 | 10
| PD1 | PF9 |  | PE13 | PE11 |  | 28 | 9
| PD0 | PG1 |  | PF13 | PF3 |  | 29 | 8
| PG0 | GND |  | PF12 | PF15 |  | 30 | 7
| PE1 | PE6 |  | PG14 | PF11 |  | 31 | 6
| PG9 | PG15 |  | GND | PE0 |  | 32 | 5
| PG12 | PG10 |  | PD10 | PG8 |  | 33 | 4
| PH2 | PG13 |  | PG7 | PG5 |  | 34 | 3
| PD9 | PG11 |  | PG4 | PG6 |  | 35 | 2
| GND | GND |  | GND | GND |  | 36 | 1

## timer
| Peripheral | timer
APB1 | 54 | 108
APB2 | 108 | 216
| TIM1 | TIM2 | TIM3 | TIM4 | TIM5 | TIM6 | TIM7 | TIM8 | TIM9 | TIM10 | TIM11 | TIM12 | TIM13 | TIM14
APB | APB2 | APB1 | APB1 | APB1 | APB1 | APB1 | APB1 | APB2 | APB2 | APB2 | APB2 | APB1 | APB1 | APB1
BIT | 16 | 32 | 16 | 16 | 32 | 16 | 16 | 16 | 16 | 16 | 16 | 16 | 16 | 16
Purpose | 108 TIM1: Vsync
Base Freq | 216 | 108 | 108 | 108 | 108 | 108 | 108 | 216 | 216 | 216 | 216 | 108 | 108 | 108
Precaler | 287 | 0 | 0 | 0 | 0 | 0 | 0 | 0 | 0 | 0 | 0 | 0 | 0 | 0
Period | 49999 | 0 | 0 | 0 | 0 | 0 | 0 | 0 | 0 | 0 | 0 | 0 | 0 | 0
MHz | 1.5e-05 | 108 | 108 | 108 | 108 | 108 | 108 | 216 | 216 | 216 | 216 | 108 | 108 | 108
kHz | 0.015 | 108000 | 108000 | 108000 | 108000 | 108000 | 108000 | 216000 | 216000 | 216000 | 216000 | 108000 | 108000 | 108000
Hz | 15 | 108000000 | 108000000 | 108000000 | 108000000 | 108000000 | 108000000 | 216000000 | 216000000 | 216000000 | 216000000 | 108000000 | 108000000 | 108000000