## Org
XD12 | Io_max | adc | adc_ref | adc_resolution | V+ | Gain high | [5 empty] | Gain mid | [5 empty] | Gain low
65535 | 8000 | 32767 | 5 | 0.15259 | 9.174 | PWM | Is | Vs | Vo | adc | +offset | PWM | Is | Vs | Vo | adc | +offset | PWM | Is | Vs | Vo | adc | +offset
[6 empty] | 0 | 0 | 0 | 0 | 0 | 0 | 0 | 0 | 0 | 0 | 0 | 0 | 0 | 0 | 0 | 0 | 0 | 10
step | Iout |  |  |  |  | 1 | 0.12207 | 9.1554 | 0.014208 | 0 | 0 | 1 | 0.12207 | 9.1554 | 0.034574 | 0 | 0 | 41 | 5.005 | 375.3719 | 46.2153 | 303 | 303
60 | 7.3243 |  |  |  |  | 2 | 0.24414 | 18.3108 | 0.028415 | 0 | 0 | 2 | 0.24414 | 18.3108 | 0.069148 | 0 | 0 | 82 | 10.0099 | 750.7439 | 92.4307 | 606 | 606
51 | 6.2257 |  |  |  |  | 3 | 0.36622 | 27.4662 | 0.042623 | 0 | 0 | 3 | 0.36622 | 27.4662 | 0.10372 | 1 | 1 | 123 | 15.0149 | 1126.1158 | 138.646 | 909 | 909
[6 empty] | 4 | 0.48829 | 36.6217 | 0.056831 | 0 | 0 | 4 | 0.48829 | 36.6217 | 0.1383 | 1 | 1 | 164 | 20.0198 | 1501.4878 | 184.8613 | 1211 | 1211
Rs | Rin | Rout_high | Rout_mid | Rout_low |  | 5 | 0.61036 | 45.7771 | 0.071038 | 0 | 0 | 5 | 0.61036 | 45.7771 | 0.17287 | 1 | 1 | 205 | 25.0248 | 1876.8597 | 231.0766 | 1514 | 1514
75 | 1802 | 2796.4 | 6805 | 221860 |  | 6 | 0.73243 | 54.9325 | 0.085246 | 1 | 1 | 6 | 0.73243 | 54.9325 | 0.20744 | 1 | 1 | 246 | 30.0298 | 2252.2316 | 277.292 | 1817 | 1817
[6 empty] | 7 | 0.85451 | 64.0879 | 0.099454 | 1 | 1 | 7 | 0.85451 | 64.0879 | 0.24202 | 2 | 2 | 287 | 35.0347 | 2627.6036 | 323.5073 | 2120 | 2120
Gain | Is_max | Vs | Io | Vo | Is_resolution | 8 | 0.97658 | 73.2433 | 0.11366 | 1 | 1 | 8 | 0.97658 | 73.2433 | 0.27659 | 2 | 2 | 328 | 40.0397 | 3002.9755 | 369.7226 | 2423 | 2423
high | 25 | 1.875 | 1.0405 | 2.9097 | 1.3111 | 9 | 1.0986 | 82.3987 | 0.12787 | 1 | 1 | 9 | 1.0986 | 82.3987 | 0.31117 | 2 | 2 | 369 | 45.0446 | 3378.3474 | 415.9379 | 2726 | 2726
mid | 10 | 0.75 | 0.4162 | 2.8323 | 0.53876 | 10 | 1.2207 | 91.5541 | 0.14208 | 1 | 1 | 10 | 1.2207 | 91.5541 | 0.34574 | 2 | 2 | 410 | 50.0496 | 3753.7194 | 462.1533 | 3029 | 3029
low | 0.3 | 0.0225 | 0.012486 | 2.7702 | 0.016525 | 11 | 1.3428 | 100.7095 | 0.15628 | 1 | 1 | 20 | 2.4414 | 183.1083 | 0.69148 | 5 | 5 | 451 | 55.0546 | 4129.0913 | 508.3686 | 3332 | 3332
[6 empty] | 12 | 1.4649 | 109.865 | 0.17049 | 1 | 1 | 50 | 6.1036 | 457.7707 | 1.7287 | 11 | 11 | 492 | 60.0595 | 4504.4633 | 554.5839 | 3634 | 3634
Gain | Is | Vs | Io | Vo | adc | 13 | 1.5869 | 119.0204 | 0.1847 | 1 | 1 | 100 | 12.2072 | 915.5413 | 3.4574 | 23 | 23 | 533 | 65.0645 | 4879.8352 | 600.7992 | 3937 | 3937
high | 25 | 1.875 | 1.0405 | 2.9097 | 19068.3211 | 14 | 1.709 | 128.1758 | 0.19891 | 1 | 1 | 150 | 18.3108 | 1373.312 | 5.1861 | 34 | 34 | 150 | 18.3108 | 1373.312 | 169.0805 | 1108 | 1108
mid | 0.30009 | 0.022507 | 0.01249 | 0.084994 | 556.9969 | 15 | 1.8311 | 137.3312 | 0.21311 | 1 | 1 | 200 | 24.4144 | 1831.0826 | 6.9148 | 45 | 45 | 200 | 24.4144 | 1831.0826 | 225.4406 | 1477 | 1477
low | 0.005005 | 0.00037537 | 0.00020831 | 0.046215 | 302.8675 | 300 | 36.6217 | 2746.6239 | 4.2623 | 28 | 28 | 300 | 36.6217 | 2746.6239 | 10.3722 | 68 | 68 | 300 | 36.6217 | 2746.6239 | 338.1609 | 2216 | 2216
[6 empty] | 2419 | 295.2926 | 22146.9444 | 34.3683 | 225 | 225 | 2419 | 295.2926 | 22146.9444 | 83.6348 | 548 | 548 | 2419 | 295.2926 | 22146.9444 | 2726.7043 | 17869 | 17869
Gain | Input Offset | Vout | Is | adc |  | 65535 | 8000 | 600000 | 931.0988 | 6102 | 6102 | 1156 | 141.1154 | 10583.6576 | 39.9677 | 262 | 262 | 1156 | 141.1154 | 10583.6576 | 1303.0468 | 8539 | 8539
high | 12 | 0.018622 | 0.16 | 0
mid | 12 | 0.045316 | 0.16 | 0
low | 12 | 1.4774 | 0.16 | 10
Trimming | 8000 | 255
Gain | Target | Is | Vs | Vout | adc
low | 3 | 94.1176 | 7.0708 | 870.551 | 5705
low | 7 | 219.6078 | 16.4826 | 2029.3158 | 13299
mid | 56 | 1756.8627 | 131.7767 | 497.6362 | 3261
Note on D13: [스레드 댓글] 사용 중인 버전의 Excel에서 이 스레드 댓글을 읽을 수 있지만 파일을 이후 버전의 Excel에서 열면 편집 내용이 모두 제거됩니다. 자세한 정보: https://go.microsoft.com/fwlink/?linkid=870924. 댓글: Under 2V
Note on E13: [스레드 댓글] 사용 중인 버전의 Excel에서 이 스레드 댓글을 읽을 수 있지만 파일을 이후 버전의 Excel에서 열면 편집 내용이 모두 제거됩니다. 자세한 정보: https://go.microsoft.com/fwlink/?linkid=870924. 댓글: Under 1mA
Note on F13: [스레드 댓글] 사용 중인 버전의 Excel에서 이 스레드 댓글을 읽을 수 있지만 파일을 이후 버전의 Excel에서 열면 편집 내용이 모두 제거됩니다. 자세한 정보: https://go.microsoft.com/fwlink/?linkid=870924. 댓글: Under 3V
Note on D18: [스레드 댓글] 사용 중인 버전의 Excel에서 이 스레드 댓글을 읽을 수 있지만 파일을 이후 버전의 Excel에서 열면 편집 내용이 모두 제거됩니다. 자세한 정보: https://go.microsoft.com/fwlink/?linkid=870924. 댓글: Under 2V
Note on E18: [스레드 댓글] 사용 중인 버전의 Excel에서 이 스레드 댓글을 읽을 수 있지만 파일을 이후 버전의 Excel에서 열면 편집 내용이 모두 제거됩니다. 자세한 정보: https://go.microsoft.com/fwlink/?linkid=870924. 댓글: Under 1mA
Note on F18: [스레드 댓글] 사용 중인 버전의 Excel에서 이 스레드 댓글을 읽을 수 있지만 파일을 이후 버전의 Excel에서 열면 편집 내용이 모두 제거됩니다. 자세한 정보: https://go.microsoft.com/fwlink/?linkid=870924. 댓글: Under 3V
Note on F23: [스레드 댓글] 사용 중인 버전의 Excel에서 이 스레드 댓글을 읽을 수 있지만 파일을 이후 버전의 Excel에서 열면 편집 내용이 모두 제거됩니다. 자세한 정보: https://go.microsoft.com/fwlink/?linkid=870924. 댓글: @ Gain = Low

## New
XD12 | Io_max | adc | adc_ref | adc_resolution | V+ |  |  | 8 | Gain high |  |  |  | 8 | Gain mid |  |  |  | 8 | Gain low
65535 | 8000 | 32767 | 5 | 0.15259 | 9.174 |  |  | PWM | Is | Vs | Vo | adc | PWM | Is | Vs | Vo | adc | PWM | Is | Vs | Vo | adc
[8 empty] | 0 | 0 | 0 | 0 | 0 | 0 | 0 | 0 | 0 | 0 | 0 | 0 | 0 | 0 | 0
Rs_low | Rs_mid | Rs_high | Rin | Rout |  |  |  | 1 | 0.12207 | 0.003418 | 0.005127 | 0 | 1 | 0.12207 | 0.024414 | 0.036622 | 0 | 1 | 0.12207 | 0.47608 | 0.71412 | 5
3900 | 200 | 28 | 2200 | 3300 |  |  |  | 2 | 0.24414 | 0.006836 | 0.010254 | 0 | 2 | 0.24414 | 0.048829 | 0.073243 | 0 | 2 | 0.24414 | 0.95216 | 1.4282 | 9
[8 empty] | 3 | 0.36622 | 0.010254 | 0.015381 | 0 | 3 | 0.36622 | 0.073243 | 0.10986 | 1 | 3 | 0.36622 | 1.4282 | 2.1424 | 14
Gain | Is_max | Vs | Io | Vo | Ps | Is_resolution | adc | 4 | 0.48829 | 0.013672 | 0.020508 | 0 | 4 | 0.48829 | 0.097658 | 0.14649 | 1 | 4 | 0.48829 | 1.9043 | 2.8565 | 19
high | 70 | 1.96 | 0.89091 | 2.94 | 0.1372 | 3.6332 | 19266.996 | 5 | 0.61036 | 0.01709 | 0.025635 | 0 | 5 | 0.61036 | 0.12207 | 0.18311 | 1 | 5 | 0.61036 | 2.3804 | 3.5706 | 23
mid | 10 | 2 | 0.90909 | 3 | 0.02 | 0.50864 | 19660.2 | 6 | 0.73243 | 0.020508 | 0.030762 | 0 | 6 | 0.73243 | 0.14649 | 0.21973 | 1 | 6 | 0.73243 | 2.8565 | 4.2847 | 28
low | 0.5 | 1.95 | 0.88636 | 2.925 | 0.000975 | 0.026084 | 19168.695 | 7 | 0.85451 | 0.023926 | 0.035889 | 0 | 7 | 0.85451 | 0.1709 | 0.25635 | 2 | 7 | 0.85451 | 3.3326 | 4.9989 | 33
[8 empty] | 8 | 0.97658 | 0.027344 | 0.041016 | 0 | 8 | 0.97658 | 0.19532 | 0.29297 | 2 | 8 | 0.97658 | 3.8087 | 5.713 | 37
Gain | Input Offset | Vout | Is | adc |  |  |  | 9 | 1.0986 | 0.030762 | 0.046143 | 0 | 9 | 1.0986 | 0.21973 | 0.32959 | 2 | 9 | 1.0986 | 4.2847 | 6.4271 | 42
high | 12 | 18 | 0.42857 | 0 |  |  |  | 10 | 1.2207 | 0.03418 | 0.05127 | 0 | 10 | 1.2207 | 0.24414 | 0.36622 | 2 | 10 | 1.2207 | 4.7608 | 7.1412 | 47
mid | 12 | 18 | 0.06 | 0 |  |  |  | 20 | 2.4414 | 0.06836 | 0.10254 | 1 | 20 | 2.4414 | 0.48829 | 0.73243 | 5 | 20 | 2.4414 | 9.5216 | 14.2824 | 94
low | 12 | 18 | 0.0030769 | 0 |  |  |  | 30 | 3.6622 | 0.10254 | 0.15381 | 1 | 50 | 6.1036 | 1.2207 | 1.8311 | 12 | 50 | 6.1036 | 23.8041 | 35.7061 | 234
[8 empty] | 50 | 6.1036 | 0.1709 | 0.25635 | 2 | 100 | 12.2072 | 2.4414 | 3.6622 | 24 | 100 | 12.2072 | 47.6081 | 71.4122 | 468
[8 empty] | 100 | 12.2072 | 0.3418 | 0.5127 | 3 | 150 | 18.3108 | 3.6622 | 5.4932 | 36 | 150 | 18.3108 | 71.4122 | 107.1183 | 702
Trimming | max curr | 8000 | resolution | 127 |  |  |  | 200 | 24.4144 | 0.6836 | 1.0254 | 7 | 200 | 24.4144 | 4.8829 | 7.3243 | 48 | 200 | 24.4144 | 95.2163 | 142.8244 | 936
Gain | Target | Is | Vs | Vout | adc |  |  | 300 | 36.6217 | 1.0254 | 1.5381 | 10 | 300 | 36.6217 | 7.3243 | 10.9865 | 72 | 300 | 36.6217 | 142.8244 | 214.2367 | 1404
ofs_p1 | 2 | 125.9843 | 491.3386 | 737.0079 | 4830 |  |  | 500 | 61.0361 | 1.709 | 2.5635 | 17 | 500 | 61.0361 | 12.2072 | 18.3108 | 120 | 500 | 61.0361 | 238.0407 | 357.0611 | 2340
ofs_p2 | 4 | 251.9685 | 982.6772 | 1474.0157 | 9660 |  |  | 1000 | 122.0722 | 3.418 | 5.127 | 34 | 1000 | 122.0722 | 24.4144 | 36.6217 | 240 | 1000 | 122.0722 | 476.0815 | 714.1222 | 4680
ofs_avg | 3 | 188.9764 | 737.0079 | 1105.5118 | 7245 |  |  | 2000 | 244.1444 | 6.836 | 10.2541 | 67 | 2000 | 244.1444 | 48.8289 | 73.2433 | 480 | 2000 | 244.1444 | 952.163 | 1428.2444 | 9360
gain | 30 | 1889.7638 | 377.9528 | 566.9291 | 3715 |  |  | 5000 | 610.3609 | 17.0901 | 25.6352 | 168 | 5000 | 610.3609 | 122.0722 | 183.1083 | 1200 | 2560 | 312.5048 | 1218.7686 | 1828.1529 | 11981
[8 empty] | 10000 | 1220.7218 | 34.1802 | 51.2703 | 336 | 10000 | 1220.7218 | 244.1444 | 366.2165 | 2400 | 4100 | 500.4959 | 1951.9341 | 2927.9011 | 19188
[8 empty] | 30000 | 3662.1653 | 102.5406 | 153.8109 | 1008 | 30000 | 3662.1653 | 732.4331 | 1098.6496 | 7200 | 30000 | 3662.1653 | 14282.4445 | 21423.6667 | 140398
[8 empty] | 65535 | 8000 | 224 | 336 | 2202 | 65535 | 8000 | 1600 | 2400 | 15728 | 65535 | 8000 | 31200 | 46800 | 306699
Note on D6: [스레드 댓글] 사용 중인 버전의 Excel에서 이 스레드 댓글을 읽을 수 있지만 파일을 이후 버전의 Excel에서 열면 편집 내용이 모두 제거됩니다. 자세한 정보: https://go.microsoft.com/fwlink/?linkid=870924. 댓글: 56Ω 병렬
Note on D9: [스레드 댓글] 사용 중인 버전의 Excel에서 이 스레드 댓글을 읽을 수 있지만 파일을 이후 버전의 Excel에서 열면 편집 내용이 모두 제거됩니다. 자세한 정보: https://go.microsoft.com/fwlink/?linkid=870924. 댓글: Under 2V
Note on E9: [스레드 댓글] 사용 중인 버전의 Excel에서 이 스레드 댓글을 읽을 수 있지만 파일을 이후 버전의 Excel에서 열면 편집 내용이 모두 제거됩니다. 자세한 정보: https://go.microsoft.com/fwlink/?linkid=870924. 댓글: Under 1mA
Note on F9: [스레드 댓글] 사용 중인 버전의 Excel에서 이 스레드 댓글을 읽을 수 있지만 파일을 이후 버전의 Excel에서 열면 편집 내용이 모두 제거됩니다. 자세한 정보: https://go.microsoft.com/fwlink/?linkid=870924. 댓글: Under 3V
Note on F14: [스레드 댓글] 사용 중인 버전의 Excel에서 이 스레드 댓글을 읽을 수 있지만 파일을 이후 버전의 Excel에서 열면 편집 내용이 모두 제거됩니다. 자세한 정보: https://go.microsoft.com/fwlink/?linkid=870924. 댓글: @ Gain = Low