## Register_Table
Name | Address | Default | B11 | B10 | B9 | B8 | B7 | B6 | B5 | B4 | B3 | B2 | B1 | B0 | Dec | Hex | Note
RESET & ID | 0x00 | 0x100 | RST | VS_RST | E_RST | LKG_E | x | x | x | ID[4:0] |  |  |  |  | 256 | 0x100
|  |  | 0 | 0 | 0 | 1 | 0 | 0 | 0 | 0 | 0 | 0 | 0 | 0
LD CONTROL | 0x01 | 0x000 | SV_NO[5:0] | [5 empty] | LD_TYPE | DELAY_CH_EN | SYNCMODE | PWM_RES | LD_DIR | LD_MODE | 0 | 0x000
|  |  | 0 | 0 | 0 | 0 | 0 | 0 | 0 | 0 | 0 | 0 | 0 | 0
LD SIZE | 0x02 | 0x000 | x | x | x | x | x | x | LD_SIZE[5:0] | [5 empty] | 0 | 0x000
|  |  | 0 | 0 | 0 | 0 | 0 | 0 | 0 | 0 | 0 | 0 | 0 | 0
PWMCLK_DIV1/2 | 0x03 | 0x000 | FPWM_DIV3[3:0] |  |  |  | FPWM_DIV1[7:0] | [7 empty] | 0 | 0x000
|  |  | 0 | 0 | 0 | 0 | 0 | 0 | 0 | 0 | 0 | 0 | 0 | 0
PWMCLK_DIV2/3 | 0x04 | 0x000 | FPWM_DIV3[7:0] | [7 empty] | FPWM_DIV2[7:4] |  |  |  | 0 | 0x000
|  |  | 0 | 0 | 0 | 0 | 0 | 0 | 0 | 0 | 0 | 0 | 0 | 0
CHANNEL ENABLE | 0x05 | 0x000 | CH12_EN | CH11_EN | CH10_EN | CH9_EN | CH8_EN | CH7_EN | CH6_EN | CH5_EN | CH4_EN | CH3_EN | CH2_EN | CH1_EN | 0 | 0x000
|  |  | 0 | 0 | 0 | 0 | 0 | 0 | 0 | 0 | 0 | 0 | 0 | 0
FAULT CONTROL0 | 0x06 | 0x03F | x | FT_MODE[1:0] |  | FB_MODE[1:0] |  | O_FB_E | T_DET_E | S_DET_E | O_DET_E | T_OFF_E | S_OFF_E | O_OFF_E | 60 | 0x03C
|  |  | 0 | 0 | 0 | 0 | 0 | 0 | 1 | 1 | 1 | 1 | 0 | 0
FB LEVEL | 0x07 | 0x000 | x | x | x | FB3_LEVEL [2:0] |  |  | FB2_LEVEL [2:0] |  |  | FB1_LEVEL [2:0] |  |  | 0 | 0x000
|  |  | 0 | 0 | 0 | 0 | 0 | 0 | 0 | 0 | 0 | 0 | 0 | 0
SHORT LEVEL | 0x08 | 0x000 | x | x | x | SHORT3_LEVEL [2:0] |  |  | SHORT2_LEVEL [2:0] |  |  | SHORT1_LEVEL [2:0] |  |  | 0 | 0x000
|  |  | 0 | 0 | 0 | 0 | 0 | 0 | 0 | 0 | 0 | 0 | 0 | 0
FAULT STATUS0 | 0x09 | 0x000 | x | x | x | x | x | x | x | SHORT | OPEN | FB3 | FB2 | FB1 | 0 | 0x000
|  |  | 0 | 0 | 0 | 0 | 0 | 0 | 0 | 0 | 0 | 0 | 0 | 0
FAULT STATUS1 | 0x0A | 0x000 | RESP_ERR | CMD_ERR | WD_TIMEOUT | VS_MISS | CH_CTRL _MISMATCH | VREF_OV | VREF_UV | OSC_LDO_OV | OSC_LDO_UV | LDO_OV | LDO_UV | THERMAL | 0 | 0x000
|  |  | 0 | 0 | 0 | 0 | 0 | 0 | 0 | 0 | 0 | 0 | 0 | 0
FAULT STATUS2 | 0x0B | 0x000 | OPEN_CH12 | OPEN_CH11 | OPEN_CH10 | OPEN_CH9 | OPEN_CH8 | OPEN_CH7 | OPEN_CH6 | OPEN_CH5 | OPEN_CH4 | OPEN_CH3 | OPEN_CH2 | OPEN_CH1 | 0 | 0x000
|  |  | 0 | 0 | 0 | 0 | 0 | 0 | 0 | 0 | 0 | 0 | 0 | 0
FAULT STATUS3 | 0x0C | 0x000 | SHORT_CH12 | SHORT_CH11 | SHORT_CH10 | SHORT_CH9 | SHORT_CH8 | SHORT_CH7 | SHORT_CH6 | SHORT_CH5 | SHORT_CH4 | SHORT_CH3 | SHORT_CH2 | SHORT_CH1 | 0 | 0x000
|  |  | 0 | 0 | 0 | 0 | 0 | 0 | 0 | 0 | 0 | 0 | 0 | 0
MAX CURRENT LEVEL | 0x0D | 0x000 | MAX_CURR_LEVEL3 [3:0] |  |  |  | MAX_CURR_LEVEL2 [3:0] |  |  |  | MAX_CURR_LEVEL1 [3:0] |  |  |  | 0 | 0x000 | 0 : 4mA ~ 15 : 64mA ( 4mA step)
|  |  | 0 | 0 | 0 | 0 | 0 | 0 | 0 | 0 | 0 | 0 | 0 | 0
MAX_CURR_VREF1 | 0x0E | 0x000 | MAX_CURR_VREF1[11:0] | [11 empty] | 0 | 0x000
|  |  | 0 | 0 | 0 | 0 | 0 | 0 | 0 | 0 | 0 | 0 | 0 | 0
MAX_CURR_VREF2 | 0x0F | 0x000 | MAX_CURR_VREF2[11:0] | [11 empty] | 0 | 0x000
|  |  | 0 | 0 | 0 | 0 | 0 | 0 | 0 | 0 | 0 | 0 | 0 | 0
MAX_CURR_VREF3 | 0x10 | 0x000 | MAX_CURR_VREF3[11:0] | [11 empty] | 0 | 0x000
|  |  | 0 | 0 | 0 | 0 | 0 | 0 | 0 | 0 | 0 | 0 | 0 | 0
CHx_LD_TYPE | 0x11 | 0x000 | CH12_LD_TYPE | CH11_LD_TYPE | CH10_LD_TYPE | CH9_LD_TYPE | CH8_LD_TYPE | CH7_LD_TYPE | CH6_LD_TYPE | CH5_LD_TYPE | CH4_LD_TYPE | CH3_LD_TYPE | CH2_LD_TYPE | CH1_LD_TYPE | 0 | 0x000
|  |  | 0 | 0 | 0 | 0 | 0 | 0 | 0 | 0 | 0 | 0 | 0 | 0
DELAY_CH1/2 | 0x12 | 0x000 | x | x | DELAY_CH2 [4:0] |  |  |  |  | DELAY_CH1 [4:0] |  |  |  |  | 0 | 0x000
|  |  | 0 | 0 | 0 | 0 | 0 | 0 | 0 | 0 | 0 | 0 | 0 | 0
DELAY_CH3/4 | 0x13 | 0x000 | x | x | DELAY_CH4 [4:0] |  |  |  |  | DELAY_CH3 [4:0] |  |  |  |  | 0 | 0x000
|  |  | 0 | 0 | 0 | 0 | 0 | 0 | 0 | 0 | 0 | 0 | 0 | 0
DELAY_CH5/6 | 0x14 | 0x000 | x | x | DELAY_CH6 [4:0] |  |  |  |  | DELAY_CH5 [4:0] |  |  |  |  | 0 | 0x000
|  |  | 0 | 0 | 0 | 0 | 0 | 0 | 0 | 0 | 0 | 0 | 0 | 0
DELAY_CH7/8 | 0x15 | 0x000 | x | x | DELAY_CH8 [4:0] |  |  |  |  | DELAY_CH7 [4:0] |  |  |  |  | 0 | 0x000
|  |  | 0 | 0 | 0 | 0 | 0 | 0 | 0 | 0 | 0 | 0 | 0 | 0
DELAY_CH9/10 | 0x16 | 0x000 | x | x | DELAY_CH10 [4:0] |  |  |  |  | DELAY_CH9 [4:0] |  |  |  |  | 0 | 0x000
|  |  | 0 | 0 | 0 | 0 | 0 | 0 | 0 | 0 | 0 | 0 | 0 | 0
DELAY_CH11/12 | 0x17 | 0x000 | x | x | DELAY_CH12 [4:0] |  |  |  |  | DELAY_CH11 [4:0] |  |  |  |  | 0 | 0x000
|  |  | 0 | 0 | 0 | 0 | 0 | 0 | 0 | 0 | 0 | 0 | 0 | 0
FAULT CONFIGURATION | 0x18 | 0x31F | CRC_EN | WD_DIMM_EN | WD_TIMECFG[1:0] |  | WD_EN | VS_MISS _DIMM_EN | VS_MISS_EN | CH_CTRL _MISMATCH _EN | VREF_OVUV OFF_EN | VREF_OVUV _EN | OSC_LDO _OVUV_EN | LDO _OVUV_EN | 799 | 0x31F
|  |  | 0 | 0 | 1 | 1 | 0 | 0 | 0 | 1 | 1 | 1 | 1 | 1
BIST | 0x19 | 0x000 | BIST_START | x | x | x | x | x | x | x | x | BIST_BUSY (R/O) | BIST_DONE (R/O) | BIST_ERR (R/O) | 0 | 0x000
|  |  | 0 | 0 | 0 | 0 | 0 | 0 | 0 | 0 | 0 | 0 | 0 | 0
TEST MODE0 | 0x1A | 0x000 | x | x | x | x | x | x | x | DMUX_SEL[4:0] |  |  |  |  | 0 | 0x000
|  |  | 0 | 0 | 0 | 0 | 0 | 0 | 0 | 0 | 0 | 0 | 0 | 0
TEST MODE1 | 0x1B | 0x000 | TESTMODE | x | x | x | x | x | x | x | x | x | x | TM_CH_CTRL_INPUT_FLIP | 0 | 0x000
|  |  | 0 | 0 | 0 | 0 | 0 | 0 | 0 | 0 | 0 | 0 | 0 | 0
SERIAL_CLK_GEN | 0x1C | 0x318 | SERIAL_CLK_LOW [5:0] | [5 empty] | SERIAL_CLK_HIGH [5:0] | [5 empty] | 792 | 0x318
|  |  | 0 | 0 | 1 | 1 | 0 | 0 | 0 | 1 | 1 | 0 | 0 | 0
SERIAL_LATENCY | 0x1D | 0x080 | x | x | x | SERIAL_LATENCY [8:0] | [8 empty] | 128 | 0x080
|  |  | 0 | 0 | 0 | 0 | 1 | 0 | 0 | 0 | 0 | 0 | 0 | 0
V_MASK | 0x1E | 0x000 | x | x | V_MASK [9:0] | [9 empty] | 0 | 0x000
|  |  | 0 | 0 | 0 | 0 | 0 | 0 | 0 | 0 | 0 | 0 | 0 | 0
SV_MASK | 0x1F | 0x000 | SV_MASK_EN | x | SV_MASK [9:0] | [9 empty] | 0 | 0x000
|  |  | 0 | 0 | 0 | 0 | 0 | 0 | 0 | 0 | 0 | 0 | 0 | 0
RSTCNT | 0x20 | 0x000 | x | x | RSTCNT [9:0] | [9 empty] | 0 | 0x000
|  |  | 0 | 0 | 0 | 0 | 0 | 0 | 0 | 0 | 0 | 0 | 0 | 0
TIMEOUT | 0x21 | 0x3FF | x | TIMEOUT[10:0] | [10 empty] | 1023 | 0x3FF
|  |  | 0 | 0 | 1 | 1 | 1 | 1 | 1 | 1 | 1 | 1 | 1 | 1
FLLCNT1 | 0x22 | 0x000 | FLLCNT[11:0] | [11 empty] | 0 | 0x000
|  |  | 0 | 0 | 0 | 0 | 0 | 0 | 0 | 0 | 0 | 0 | 0 | 0
FLLCNT2 | 0x23 | 0xC32 | FLL_EN | FLL_RANGE[1:0] |  | x | FLLCNT[19:12] | [7 empty] | 3122 | 0xC32
|  |  | 1 | 1 | 0 | 0 | 0 | 0 | 1 | 1 | 0 | 0 | 1 | 0
WR_PROTECT | 0x24 | 0x555 | WR_PROTECT[11:0] | [11 empty] | 1365 | 0x555
|  |  | 0 | 1 | 0 | 1 | 0 | 1 | 0 | 1 | 0 | 1 | 0 | 1
NF_CONTROL | 0x25 | 0x000 | BBKN_TH [5:0] | [5 empty] | O_EMI_REJ_EN | SGRJT_EN2 | SGRJT_EN1 | BBKN_EN | DGRJT_EN2 | DGRJT_EN1 | 0 | 0x000
|  |  | 0 | 0 | 0 | 0 | 0 | 0 | 0 | 0 | 0 | 0 | 0 | 0
CHOP_EN | 0x26 | 0x000 | OPEN_MASK_OPT | x | x | x | x | x | CHOP_EN | CHOP_DRV _EN | CHOP_OSC LDO_EN | CHOP_OSC _EN | CHOP_DAC _EN | CHOP_BGR _EN | 0 | 0x000
|  |  | 0 | 0 | 0 | 0 | 0 | 0 | 0 | 0 | 0 | 0 | 0 | 0
TEMP | 0x27 | 0x029 | x | x | x | x | OV_SWAP_EN | DAC_RNG | FLT_CTL [1:0] |  | O_SLEW[1:0] |  | FLT_GAIN [1:0] |  | 41 | 0x029
|  |  | 0 | 0 | 0 | 0 | 0 | 0 | 1 | 0 | 1 | 0 | 0 | 1
OSC_FLL_MAN1 | 0x28 | 0x000 | OSC_FLL_MAN [11:0] | [11 empty] | 0 | 0x000
|  |  | 0 | 0 | 0 | 0 | 0 | 0 | 0 | 0 | 0 | 0 | 0 | 0
OSC_FLL_MAN2 | 0x29 | 0x000 | OSC_MAN _EN | x | x | x | x | x | OSC_FLL_ERR_RANGE[1:0] |  | OSC_FLL_MAN[15:12] |  |  |  | 2056 | 0x808
|  |  | 1 | 0 | 0 | 0 | 0 | 0 | 0 | 0 | 1 | 0 | 0 | 0
OSC SPREAD | 0x2A | 0x000 | SPRD_EN | x | x | x | x | SPRD_SPD[2:0] |  |  | x | SPRD_GAIN[2:0] |  |  | 0 | 0x000
|  |  | 0 | 0 | 0 | 0 | 0 | 0 | 0 | 0 | 0 | 0 | 0 | 0
CLOCK GATE EN | 0x2B | 0x017 | x | x | x | x | x | x | x | OTP_MCLK_EN | x | FR2_MCLK_EN | FR1_MCLK_EN | DC_MCLK_EN | 23 | 0x017
|  |  | 0 | 0 | 0 | 0 | 0 | 0 | 0 | 1 | 0 | 1 | 1 | 1
VREF_FIX1 | 0x2C | 0x000 | VREF_FIX1 [11:0] | [11 empty] | 0 | 0x000
|  |  | 0 | 0 | 0 | 0 | 0 | 0 | 0 | 0 | 0 | 0 | 0 | 0
VREF_FIX2 | 0x2D | 0x000 | VREF_FIX2 [11:0] | [11 empty] | 0 | 0x000
|  |  | 0 | 0 | 0 | 0 | 0 | 0 | 0 | 0 | 0 | 0 | 0 | 0
VREF_FIX3 | 0x2E | 0x000 | VREF_FIX3 [11:0] | [11 empty] | 0 | 0x000
|  |  | 0 | 0 | 0 | 0 | 0 | 0 | 0 | 0 | 0 | 0 | 0 | 0
OTP CONTROL
OP MODE | 0x3F | 0x004 | TEST_EN | x | x | x | SW_SEL[1:0] |  | PWMOUT_FULL | MCLK64_O | DTEST_MUX _EN | RD_EN | EXT_CLKIN | ADDR_EXT | 2084 | 0x824
|  |  | 1 | 0 | 0 | 0 | 0 | 0 | 1 | 0 | 0 | 1 | 0 | 0
TEST_ANA_EN | 0x39 | 0x000 | x | x | x | x | x | x | x | TEST_ANA_EN[4:0] |  |  |  |  | 0 | 0x000
|  |  | 0 | 0 | 0 | 0 | 0 | 0 | 0 | 0 | 0 | 0 | 0 | 0
OTP_ACCESS1 | 0x3A | 0x000 | x | x | x | x | x | x | x | x | OTP_PG_ACC_CYCLE[15:12] |  |  |  | 0 | 0x000
|  |  | 0 | 0 | 0 | 0 | 0 | 0 | 0 | 0 | 0 | 0 | 0 | 0
OTP_ACCESS2 | 0x3B | 0x3FF | OTP_PG_ACC_CYCLE [11:0] | [11 empty] | 1023 | 0x3FF
|  |  | 0 | 0 | 1 | 1 | 1 | 1 | 1 | 1 | 1 | 1 | 1 | 1
OTP WRITE | 0x3C | 0x004 | x | x | x | x | x | x | OTP_RD [1:0] |  | OTP_WSEL [3:0] |  |  |  | 4 | 0x004
|  |  | 0 | 0 | 0 | 0 | 0 | 0 | 0 | 0 | 0 | 1 | 0 | 0
OTP RD/PROG | 0x3D | 0x000 | OTP_PG_DONE | x | x | x | x | x | x | x | x | x | OTP_RD_S | OTP_PG_S | 0 | 0x000
|  |  | 0 | 0 | 0 | 0 | 0 | 0 | 0 | 0 | 0 | 0 | 0 | 0
OTP PROTECT | 0x3E | 0x555 | PROTECT_EN | [11 empty] | 1445 | 0x5A5
|  |  | 0 | 1 | 0 | 1 | 1 | 0 | 1 | 0 | 0 | 1 | 0 | 1
OTP MIRROR
| 0x00 | 0x000 | x | x | x | x | OTP_CRC_CHECKSUM [7:0] | [7 empty] | 0 | 0x000
|  |  | 0 | 0 | 0 | 0 | 0 | 0 | 0 | 0 | 0 | 0 | 0 | 0
| 0x01 | 0x210 | x | x | IREF_CTL [4:0] |  |  |  |  | BGR_TC [4:0] |  |  |  |  | 528 | 0x210
|  |  | 0 | 0 | 1 | 0 | 0 | 0 | 0 | 1 | 0 | 0 | 0 | 0
| 0x02 | 0x210 | x | x | IREF2_CTL [4:0] |  |  |  |  | BGR2_TC [4:0] |  |  |  |  | 528 | 0x210
|  |  | 0 | 0 | 1 | 0 | 0 | 0 | 0 | 1 | 0 | 0 | 0 | 0
| 0x03 | 0x810 | OFS_TEMP [3:0] |  |  |  | x | x | x | LDO_BGR2_CTL [4:0] |  |  |  |  | 2064 | 0x810
|  |  | 1 | 0 | 0 | 0 | 0 | 0 | 0 | 1 | 0 | 0 | 0 | 0
| 0x04 | 0x810 | LDO_DAC_CTL [4:0] |  |  |  |  | x | x | OSC_RCTL [4:0] |  |  |  |  | 2064 | 0x810
|  |  | 1 | 0 | 0 | 0 | 0 | 0 | 0 | 1 | 0 | 0 | 0 | 0
| 0x05 | 0x000 | x | x | x | x | LDO_OSC_CTL [3:0] |  |  |  | LDO_CTL [3:0] |  |  |  | 128 | 0x080
|  |  | 0 | 0 | 0 | 0 | 1 | 0 | 0 | 0 | 0 | 0 | 0 | 0
| 0x06 | 0x000 | x | x | x | OFS_CH1 [8:0] | [8 empty] | 0 | 0x000
|  |  | 0 | 0 | 0 | 0 | 0 | 0 | 0 | 0 | 0 | 0 | 0 | 0
| 0x07 | 0x000 | x | x | x | OFS_CH2 [8:0] | [8 empty] | 0 | 0x000
|  |  | 0 | 0 | 0 | 0 | 0 | 0 | 0 | 0 | 0 | 0 | 0 | 0
| 0x08 | 0x000 | x | x | x | OFS_CH3 [8:0] | [8 empty] | 0 | 0x000
|  |  | 0 | 0 | 0 | 0 | 0 | 0 | 0 | 0 | 0 | 0 | 0 | 0
| 0x09 | 0x000 | x | x | x | OFS_CH4 [8:0] | [8 empty] | 0 | 0x000
|  |  | 0 | 0 | 0 | 0 | 0 | 0 | 0 | 0 | 0 | 0 | 0 | 0
| 0x0A | 0x000 | x | x | x | OFS_CH5 [8:0] | [8 empty] | 0 | 0x000
|  |  | 0 | 0 | 0 | 0 | 0 | 0 | 0 | 0 | 0 | 0 | 0 | 0
| 0x0B | 0x000 | x | x | x | OFS_CH6 [8:0] | [8 empty] | 0 | 0x000
|  |  | 0 | 0 | 0 | 0 | 0 | 0 | 0 | 0 | 0 | 0 | 0 | 0
| 0x0C | 0x000 | x | x | x | OFS_CH7 [8:0] | [8 empty] | 0 | 0x000
|  |  | 0 | 0 | 0 | 0 | 0 | 0 | 0 | 0 | 0 | 0 | 0 | 0
| 0x0D | 0x000 | x | x | x | OFS_CH8 [8:0] | [8 empty] | 0 | 0x000
|  |  | 0 | 0 | 0 | 0 | 0 | 0 | 0 | 0 | 0 | 0 | 0 | 0
| 0x0E | 0x000 | x | x | x | OFS_CH9 [8:0] | [8 empty] | 0 | 0x000
|  |  | 0 | 0 | 0 | 0 | 0 | 0 | 0 | 0 | 0 | 0 | 0 | 0
| 0x0F | 0x000 | x | x | x | OFS_CH10 [8:0] | [8 empty] | 0 | 0x000
|  |  | 0 | 0 | 0 | 0 | 0 | 0 | 0 | 0 | 0 | 0 | 0 | 0
| 0x10 | 0x000 | x | x | x | OFS_CH11 [8:0] | [8 empty] | 0 | 0x000
|  |  | 0 | 0 | 0 | 0 | 0 | 0 | 0 | 0 | 0 | 0 | 0 | 0
| 0x11 | 0x000 | x | x | x | OFS_CH12 [8:0] | [8 empty] | 0 | 0x000
|  |  | 0 | 0 | 0 | 0 | 0 | 0 | 0 | 0 | 0 | 0 | 0 | 0
| 0x12 | 0x040 | x | x | x | x | x | GAIN_CH1 [6:0] | [6 empty] | 64 | 0x040
|  |  | 0 | 0 | 0 | 0 | 0 | 1 | 0 | 0 | 0 | 0 | 0 | 0
| 0x13 | 0x040 | x | x | x | x | x | GAIN_CH2 [6:0] | [6 empty] | 64 | 0x040
|  |  | 0 | 0 | 0 | 0 | 0 | 1 | 0 | 0 | 0 | 0 | 0 | 0
| 0x14 | 0x040 | x | x | x | x | x | GAIN_CH3 [6:0] | [6 empty] | 64 | 0x040
|  |  | 0 | 0 | 0 | 0 | 0 | 1 | 0 | 0 | 0 | 0 | 0 | 0
| 0x15 | 0x040 | x | x | x | x | x | GAIN_CH4 [6:0] | [6 empty] | 64 | 0x040
|  |  | 0 | 0 | 0 | 0 | 0 | 1 | 0 | 0 | 0 | 0 | 0 | 0
| 0x16 | 0x040 | x | x | x | x | x | GAIN_CH5 [6:0] | [6 empty] | 64 | 0x040
|  |  | 0 | 0 | 0 | 0 | 0 | 1 | 0 | 0 | 0 | 0 | 0 | 0
| 0x17 | 0x040 | x | x | x | x | x | GAIN_CH6 [6:0] | [6 empty] | 64 | 0x040
|  |  | 0 | 0 | 0 | 0 | 0 | 1 | 0 | 0 | 0 | 0 | 0 | 0
| 0x18 | 0x040 | x | x | x | x | x | GAIN_CH7 [6:0] | [6 empty] | 64 | 0x040
|  |  | 0 | 0 | 0 | 0 | 0 | 1 | 0 | 0 | 0 | 0 | 0 | 0
| 0x19 | 0x040 | x | x | x | x | x | GAIN_CH8 [6:0] | [6 empty] | 64 | 0x040
|  |  | 0 | 0 | 0 | 0 | 0 | 1 | 0 | 0 | 0 | 0 | 0 | 0
| 0x1A | 0x040 | x | x | x | x | x | GAIN_CH9 [6:0] | [6 empty] | 64 | 0x040
|  |  | 0 | 0 | 0 | 0 | 0 | 1 | 0 | 0 | 0 | 0 | 0 | 0
| 0x1B | 0x040 | x | x | x | x | x | GAIN_CH10 [6:0] | [6 empty] | 64 | 0x040
|  |  | 0 | 0 | 0 | 0 | 0 | 1 | 0 | 0 | 0 | 0 | 0 | 0
| 0x1C | 0x040 | x | x | x | x | x | GAIN_CH11 [6:0] | [6 empty] | 64 | 0x040
|  |  | 0 | 0 | 0 | 0 | 0 | 1 | 0 | 0 | 0 | 0 | 0 | 0
| 0x1D | 0x040 | x | x | x | x | x | GAIN_CH12 [6:0] | [6 empty] | 64 | 0x040
|  |  | 0 | 0 | 0 | 0 | 0 | 1 | 0 | 0 | 0 | 0 | 0 | 0
| 0x1E | 0x000 | x | x | x | x | VERSION0 [7:0]
Note on G4: [스레드 댓글] 사용 중인 버전의 Excel에서 이 스레드 댓글을 읽을 수 있지만 파일을 이후 버전의 Excel에서 열면 편집 내용이 모두 제거됩니다. 자세한 정보: https://go.microsoft.com/fwlink/?linkid=870924. 댓글: 실제 하드웨어 에서는 해당 기능 삭제됨 (의미없는 Bit)
Note on D86: [스레드 댓글] 사용 중인 버전의 Excel에서 이 스레드 댓글을 읽을 수 있지만 파일을 이후 버전의 Excel에서 열면 편집 내용이 모두 제거됩니다. 자세한 정보: https://go.microsoft.com/fwlink/?linkid=870924. 댓글: 0 : FLL Operation @ FLL_EN = 1 1 : Fixed Frequency @ FLL_EN = 1
Note on I99: [스레드 댓글] 사용 중인 버전의 Excel에서 이 스레드 댓글을 읽을 수 있지만 파일을 이후 버전의 Excel에서 열면 편집 내용이 모두 제거됩니다. 자세한 정보: https://go.microsoft.com/fwlink/?linkid=870924. 댓글: TEST_EN:1 시에 LD_TYPE을 무시하고 12채널에 VREF, FB , SHORT 데이터를 입력 01 : R 10 : G 11 : B
Note on M99: [스레드 댓글] 사용 중인 버전의 Excel에서 이 스레드 댓글을 읽을 수 있지만 파일을 이후 버전의 Excel에서 열면 편집 내용이 모두 제거됩니다. 자세한 정보: https://go.microsoft.com/fwlink/?linkid=870924. 댓글: READ 동작 가능하려면 = 1

## Register_(mode)
Name | Address | Default | B11 | B10 | B9 | B8 | B7 | B6 | B5 | B4 | B3 | B2 | B1 | B0 | Dec | Hex | Note
Analog Test mode (Trimming , Fault , Verify)
RESET & ID | 0x00 | 0x100 | RST | VS_RST | E_RST | LKG_E | x | x | x | ID[4:0] |  |  |  |  | 2048 | 0x800
|  |  | 1 | 0 | 0 | 0 | 0 | 0 | 0 | 0 | 0 | 0 | 0 | 0
FAULT CONTROL0 | 0x06 | 0x03F | x | FT_MODE[1:0] |  | FB_MODE[1:0] |  | O_FB_E | T_DET_E | S_DET_E | O_DET_E | T_OFF_E | S_OFF_E | O_OFF_E | 255 | 0x0FF
|  |  | 0 | 0 | 0 | 0 | 1 | 1 | 1 | 1 | 1 | 1 | 1 | 1
FAULT CONFIGURATION | 0x18 | 0x000 | CRC_EN | WD_DIMM_EN | WD_TIMECFG[1:0] |  | WD_EN | VS_MISS_DIMM_EN | VS_MISS_EN | CH_CTRL _MISMATCH _EN | VREF_OVUV OFF_EN | VREF_OVUV _EN | OSC_LDO _OVUV_EN | LDO _OVUV_EN | 4095 | 0xFFF
|  |  | 1 | 1 | 1 | 1 | 1 | 1 | 1 | 1 | 1 | 1 | 1 | 1
FLLCNT1 | 0x22 | 0x000 | FLLCNT[11:0] | [11 empty] | 3533 | 0xDCD
|  |  | 1 | 1 | 0 | 1 | 1 | 1 | 0 | 0 | 1 | 1 | 0 | 1
CHOP_EN | 0x26 | 0x000 | x | x | x | x | x | x | CHOP_EN | CHOP_DRV _EN | CHOP_OSC LDO_EN | CHOP_OSC _EN | CHOP_DAC _EN | CHOP_BGR _EN | 63 | 0x03F
|  |  | 0 | 0 | 0 | 0 | 0 | 0 | 1 | 1 | 1 | 1 | 1 | 1
OP MODE | 0x3F | 0x000 | TEST_EN | x | x | x | SW_SEL[1:0] |  | PWMOUT_FULL | MCLK64_O | DTEST_MUX _EN | RD_EN | EXT_CLKIN | ADDR_EXT | 2148 | 0x864
|  |  | 1 | 0 | 0 | 0 | 0 | 1 | 1 | 0 | 0 | 1 | 0 | 0
OTP PROTECT | 0x3E | 0x5A5 | PROTECT_EN | [11 empty] | 2650 | 0xA5A
|  |  | 1 | 0 | 1 | 0 | 0 | 1 | 0 | 1 | 1 | 0 | 1 | 0
FLL Test mode ( With 120Hz Pattern input DIN pin)
RESET & ID | 0x00 | 0x100 | RST | VS_RST | E_RST | LKG_E | x | x | x | ID[4:0] |  |  |  |  | 2048 | 0x800
|  |  | 1 | 0 | 0 | 0 | 0 | 0 | 0 | 0 | 0 | 0 | 0 | 0
CHOP_EN | 0x26 | 0x000 | x | x | x | x | x | x | CHOP_EN | CHOP_DRV _EN | CHOP_OSC LDO_EN | CHOP_OSC _EN | CHOP_DAC _EN | CHOP_BGR _EN | 63 | 0x03F
|  |  | 0 | 0 | 0 | 0 | 0 | 0 | 1 | 1 | 1 | 1 | 1 | 1
OSC_FLL_MAN2 | 0x29 | 0x000 | OSC_MAN _EN | x | x | x | x | x | OSC_FLL_ERR_RANGE[1:0] |  | OSC_FLL_MAN[15:12] |  |  |  | 8 | 0x008
|  |  | 0 | 0 | 0 | 0 | 0 | 0 | 0 | 0 | 1 | 0 | 0 | 0
OP MODE | 0x3F | 0x000 | TEST_EN | x | x | x | SW_SEL[1:0] |  | PWMOUT_FULL | MCLK64_O | DTEST_MUX _EN | RD_EN | EXT_CLKIN | ADDR_EXT | 2164 | 0x874
|  |  | 1 | 0 | 0 | 0 | 0 | 1 | 1 | 1 | 0 | 1 | 0 | 0
OTP PROTECT | 0x3E | 0x5A5 | PROTECT_EN | [11 empty] | 2650 | 0xA5A
|  |  | 1 | 0 | 1 | 0 | 0 | 1 | 0 | 1 | 1 | 0 | 1 | 0
Normal mode (Actual operational scenario)
RESET & ID | 0x00 | 0x100 | RST | VS_RST | E_RST | LKG_E | x | x | x | ID[4:0] |  |  |  |  | 2048 | 0x800
|  |  | 1 | 0 | 0 | 0 | 0 | 0 | 0 | 0 | 0 | 0 | 0 | 0
CHOP_EN | 0x26 | 0x000 | x | x | x | x | x | x | CHOP_EN | CHOP_DRV _EN | CHOP_OSC LDO_EN | CHOP_OSC _EN | CHOP_DAC _EN | CHOP_BGR _EN | 63 | 0x03F
|  |  | 0 | 0 | 0 | 0 | 0 | 0 | 1 | 1 | 1 | 1 | 1 | 1
OSC_FLL_MAN2 | 0x29 | 0x000 | OSC_MAN _EN | x | x | x | x | x | OSC_FLL_ERR_RANGE[1:0] |  | OSC_FLL_MAN[15:12] |  |  |  | 8 | 0x008
|  |  | 0 | 0 | 0 | 0 | 0 | 0 | 0 | 0 | 1 | 0 | 0 | 0

## Test Mux Table
TEST_ANA_EN[4:0] | 0x39 | TEST | DMUX_SEL[4:0] | O_SVSYNC
0 | 0x000 | IREF_TEST | 0 | I_FAULT_TEST
1 | 0x001 | IREF2_TEST | 1 | I_SVSYNC_FAL_MNT
2 | 0x002 | VREF1P5_BGR2_RES | 2 | O_VSYNC_DIV2
3 | 0x003 | VDD1P5_DIG_RES | 3 | I_E_RST
4 | 0x004 | VDD1P5_DAC_RES | 4 | I_THERMAL
5 | 0x005 | VDD1P5_FLL_RES | 5 | I_FB_ALL
6 | 0x006 | VREF_TEST | 6 | I_SHORT_ALL
7 | 0x007 | VREF2_TEST | 7 | I_OPEN_ALL
8 | 0x008 | TEST_VREF2_ZTC | 8 | I_FAULT_ALL
9 | 0x009 | TEST_VREF2_ZTC | 9 | I_LDO_OV
10 | 0x00A | VDD_UV | 10 | I_LDO_UV
11 | 0x00B | VSS | 11 | I_OSC_LDO_OV
12 | 0x00C | VSS | 12 | I_OSC_LDO_UV
13 | 0x00D | 1P5_UVOV_TEST | 13 | I_VREF_OV
14 | 0x00E | 1P5_DAC_UVOV_TEST | 14 | I_VREF_UV
15 | 0x00F | 1P5_OSC_UVOV_TEST | 15 | 1’b1
16 | 0x010 | VSS | 16 | I_DIN_BIT_DATA
17 | 0x011 | VSS | 17 | I_RST_CMD
18 | 0x012 | VSS | 18 | I_CHECKSUM_ERR
19 | 0x013 | VSS | 19 | I_INVALID_BIT_END
20 | 0x014 | VSS | 20 | I_LD_INVALID_END
21 | 0x015 | VSS | 21 | I_TIMEOUT_EXPIRED_FLAG
22 | 0x016 | VREF_FB1 | 22 | I_INVALID_RD_OP
23 | 0x017 | VREF_FB2 | 23 | I_FR_CRC_ERR_SENT
24 | 0x018 | VREF_FB3 | 24 | 1’b1
25 | 0x019 | VREF2_OPEN | 25 | 1’b1
26 | 0x01A | VREF2_SHORT1 | 26 | 1’b1
27 | 0x01B | VREF2_SHORT2 | 27 | 1’b1
28 | 0x01C | VREF2_SHORT3 | 28 | 1’b1
29 | 0x01D | VSS | 29 | 1’b1
30 | 0x01E | VSS | 30 | 1’b1
31 | 0x01F | VSS | 31 | 1’b1

## Sim_Data
singed
Trim | BGR1_TC[4:0] | BGR1_TC[4:0] | BGR1_TC[4:0] | BGR1_TC[4:0] | BGR1_TC[4:0] | BGR2_TC[4:0] | BGR2_TC[4:0] | BGR2_TC[4:0] | BGR2_TC[4:0] | BGR2_TC[4:0] | IREF1_CTL[4:0] | IREF2_CTL[4:0] | LDO_DAC_CTL[4:0] | LDO_CTL[3:0] | LDO_BGR2_CTL[4:0] | LDO_OSC_CTL[3:0] | OSC_RCTL[4:0] | OSC_FCTL[31:0] | OFS_TEMP[3:0] | GAIN_CH(N)[6:0] | MAX_DRV[3:0] | FB_LEVEL[2:0] | SHORT_LEVEL[2:0] | ICC(uA)
Bit | 5 | 5 | 5 | 5 | 5 | 5 | 5 | 5 | 5 | 5 | 5 | 5 | 5 | 4 | 5 | 4 | 5 | 32 | 4 | 7 | 4 | 3 | 3 | BLOCK | STANDBY | ACTIVE | ACTIVE (150℃) | IDDQ(SCAN)
*TEST_ANA* | ABS | ABS | ABS | ABS | ABS | ABS | ABS | ABS | ABS | ABS | [13 empty] | BGR1 | 36.68 | 51.62 | 53.48 | 33.69
CODE | @ M40 / Voltage | @ 30 / Voltage | @ 100 / Voltage | @ 120 / Voltage | @ 150 / Voltage | @ M40 / Voltage | @ 30 / Voltage | @ 100 / Voltage | @ 120 / Voltage | @ 150 / Voltage | IREF1 TEST CUR : [uA] | IREF2 TEST CUR : [uA] | [5 empty] | @Decimal |  | @16mA |  | Hys : 25mV |  | BGR2 | 85.32 | 85.32 | 92.97 | 45.27
0 | 1.128 | 1.098 | 1.064 | 1.054 | 1.038 | 1.132 | 1.104 | 1.072 | 1.062 | 1.062 | 6.558 | 6.574 | 1.258 | 1.551 | 1.257 | 1.251 | 18.44 | 15.31 | 118 | 11.42 | 4 | 0.45 | 3.45 | POR | 15.94 | 15.94 | 16.01 | 15.94
1 | 1.134 | 1.106 | 1.075 | 1.065 | 1.05 | 1.138 | 1.112 | 1.082 | 1.073 | 1.073 | 6.699 | 6.716 | 1.273 | 1.584 | 1.272 | 1.282 | 19.25 | 16.36 | 122 | 11.48 | 8 | 0.55 | 6.55 | UVOV | 18.83 | 18.83 | 20.4 | 0
2 | 1.141 | 1.115 | 1.085 | 1.076 | 1.062 | 1.145 | 1.12 | 1.092 | 1.084 | 1.084 | 6.849 | 6.865 | 1.288 | 1.618 | 1.288 | 1.313 | 20.34 | 17.48 | 126 | 11.53 | 12 | 0.65 | 9.65 | LDO_1P5 | 49.07 | 49.07 | 52.47 | 0
3 | 1.147 | 1.123 | 1.096 | 1.087 | 1.074 | 1.152 | 1.129 | 1.103 | 1.095 | 1.095 | 7.004 | 7.021 | 1.303 | 1.651 | 1.303 | 1.344 | 21.2 | 18.66 | 130 | 11.58 | 16 | 0.75 | 12.75 | LDO_DAC | 138.47 | 138.47 | 139.46 | 0
4 | 1.154 | 1.132 | 1.106 | 1.098 | 1.086 | 1.158 | 1.137 | 1.113 | 1.105 | 1.105 | 7.166 | 7.183 | 1.318 | 1.686 | 1.318 | 1.376 | 22.48 | 19.91 | 135 | 11.63 | 20 | 0.9 | 16.45 | IDAC_6CH_TOP(x2) | 22.86 | 222.55 | 245.44 | 0
5 | 1.161 | 1.14 | 1.116 | 1.109 | 1.097 | 1.165 | 1.146 | 1.123 | 1.116 | 1.116 | 7.336 | 7.353 | 1.333 | 1.719 | 1.333 | 1.407 | 23.44 | 21.22 | 139 | 11.68 | 24 | 1.05 | 16.45 | FLL | 263.4 | 263.4 | 277.1 | 0
6 | 1.167 | 1.149 | 1.127 | 1.12 | 1.109 | 1.171 | 1.154 | 1.134 | 1.127 | 1.127 | 7.514 | 7.532 | 1.348 | 1.753 | 1.348 | 1.438 | 24.7 | 22.6 | 143 | 11.73 | 28 | 1.2 | 16.45 | TOTAL | 653.43 | 1067.75 | 1142.77 | 94.9
7 | 1.174 | 1.157 | 1.137 | 1.131 | 1.121 | 1.178 | 1.162 | 1.144 | 1.138 | 1.138 | 7.702 | 7.72 | 1.363 | 1.786 | 1.363 | 1.469 | 25.73 | 24.04 | 147 | 11.79 | 32 | 1.35 | 16.45
8 | 1.18 | 1.166 | 1.148 | 1.142 | 1.133 | 1.184 | 1.171 | 1.154 | 1.148 | 1.148 | 7.898 | 7.915 | 1.379 | 1.278 | 1.379 | 1.503 | 27.32 | 25.55 | 151 | 11.84 | 36
9 | 1.187 | 1.174 | 1.158 | 1.153 | 1.145 | 1.19 | 1.179 | 1.164 | 1.159 | 1.159 | 8.105 | 8.123 | 1.394 | 1.311 | 1.394 | 1.534 | 28.53 | 27.12 | 156 | 11.9 | 40
10 | 1.193 | 1.183 | 1.169 | 1.164 | 1.156 | 1.197 | 1.187 | 1.174 | 1.17 | 1.17 | 8.323 | 8.341 | 1.409 | 1.345 | 1.409 | 1.565 | 29.99 | 28.75 | 160 | 11.95 | 44
11 | 1.2 | 1.191 | 1.179 | 1.175 | 1.168 | 1.203 | 1.196 | 1.185 | 1.181 | 1.181 | 8.554 | 8.572 | 1.424 | 1.378 | 1.424 | 1.596 | 31.28 | 30.46 | 164 | 12.01 | 48
12 | 1.207 | 1.2 | 1.189 | 1.186 | 1.18 | 1.21 | 1.204 | 1.195 | 1.192 | 1.192 | 8.798 | 8.816 | 1.439 | 1.413 | 1.44 | 1.628 | 32.97 | 32.23 | 168 | 12.06 | 52
13 | 1.213 | 1.208 | 1.2 | 1.197 | 1.192 | 1.216 | 1.213 | 1.205 | 1.202 | 1.202 | 9.056 | 9.074 | 1.454 | 1.446 | 1.454 | 1.659 | 34.42 | 34.07 | 172 | 12.12 | 56
14 | 1.22 | 1.217 | 1.21 | 1.208 | 1.203 | 1.223 | 1.221 | 1.215 | 1.213 | 1.213 | 9.33 | 9.349 | 1.47 | 1.479 | 1.47 | 1.69 | 36.16 | 35.98 | 177 | 12.17 | 60
15 | 1.226 | 1.225 | 1.221 | 1.219 | 1.215 | 1.229 | 1.229 | 1.226 | 1.224 | 1.224 | 9.621 | 9.64 | 1.484 | 1.512 | 1.485 | 1.722 | 37.72 | 37.98 | 181 | 12.23 | 64
16 | 1.233 | 1.234 | 1.231 | 1.229 | 1.227 | 1.237 | 1.239 | 1.238 | 1.237 | 1.237 | 9.943 | 9.962 | 1.501 |  | 1.501 |  | 40.05 | 40.05 |  | 12.3
17 | 1.239 | 1.242 | 1.241 | 1.241 | 1.239 | 1.243 | 1.248 | 1.248 | 1.248 | 1.248 | 10.27 | 10.29 | 1.516 |  | 1.516 |  | 41.95 | 42.22 |  | 12.36
18 | 1.246 | 1.251 | 1.252 | 1.251 | 1.25 | 1.25 | 1.256 | 1.259 | 1.259 | 1.259 | 10.63 | 10.65 | 1.531 |  | 1.532 |  | 44.07 | 44.47 |  | 12.42
19 | 1.253 | 1.259 | 1.262 | 1.262 | 1.262 | 1.256 | 1.264 | 1.269 | 1.269 | 1.269 | 11.01 | 11.03 | 1.546 |  | 1.546 |  | 46.19 | 46.83 |  | 12.48
20 | 1.259 | 1.268 | 1.273 | 1.273 | 1.274 | 1.263 | 1.273 | 1.279 | 1.28 | 1.28 | 11.41 | 11.43 | 1.561 |  | 1.562 |  | 48.54 | 49.28 |  | 12.54
21 | 1.266 | 1.276 | 1.283 | 1.284 | 1.286 | 1.269 | 1.281 | 1.289 | 1.291 | 1.291 | 11.85 | 11.87 | 1.576 |  | 1.577 |  | 50.96 | 51.85 |  | 12.6
22 | 1.272 | 1.285 | 1.293 | 1.295 | 1.297 | 1.276 | 1.29 | 1.3 | 1.302 | 1.302 | 12.33 | 12.34 | 1.592 |  | 1.592 |  | 53.64 | 54.53 |  | 12.66
23 | 1.279 | 1.293 | 1.304 | 1.306 | 1.309 | 1.282 | 1.298 | 1.31 | 1.313 | 1.313 | 12.84 | 12.86 | 1.606 |  | 1.607 |  | 56.39 | 57.34 |  | 12.72
24 | 1.285 | 1.302 | 1.314 | 1.317 | 1.321 | 1.289 | 1.306 | 1.32 | 1.323 | 1.323 | 13.39 | 13.41 | 1.622 |  | 1.623 |  | 59.41 | 60.28 |  | 12.79
25 | 1.292 | 1.31 | 1.325 | 1.328 | 1.333 | 1.295 | 1.315 | 1.33 | 1.334 | 1.334 | 14 | 14.02 | 1.637 |  | 1.638 |  | 62.67 | 63.37 |  | 12.85
26 | 1.299 | 1.319 | 1.335 | 1.339 | 1.344 | 1.302 | 1.323 | 1.34 | 1.345 | 1.345 | 14.67 | 14.68 | 1.652 |  | 1.653 |  | 66.13 | 66.64 |  | 12.91
27 | 1.305 | 1.327 | 1.345 | 1.35 | 1.356 | 1.308 | 1.331 | 1.351 | 1.355 | 1.355 | 15.41 | 15.41 | 1.667 |  | 1.668 |  | 69.94 | 70.11 |  | 12.98
28 | 1.312 | 1.336 | 1.356 | 1.361 | 1.368 | 1.315 | 1.34 | 1.361 | 1.366 | 1.366 | 16.22 | 16.22 | 1.683 |  | 1.684 |  | 73.97 | 73.83 |  | 13.05
29 | 1.318 | 1.344 | 1.366 | 1.372 | 1.38 | 1.321 | 1.348 | 1.371 | 1.377 | 1.377 | 17.12 | 17.12 | 1.697 |  | 1.699 |  | 78.54 | 77.82 |  | 13.11
30 | 1.325 | 1.353 | 1.377 | 1.383 | 1.391 | 1.328 | 1.356 | 1.381 | 1.388 | 1.388 | 18.13 | 18.13 | 1.713 |  | 1.714 |  | 83.59 | 82.11 |  | 13.18
31 | 1.331 | 1.361 | 1.387 | 1.394 | 1.403 | 1.334 | 1.365 | 1.391 | 1.398 | 1.398 | 19.27 | 19.26 | 1.728 |  | 1.729 |  | 89.17 | 86.75 |  | 13.25
32 | [19 empty] | 13.34
33 | [19 empty] | 13.41
34 | [19 empty] | 13.48
35 | [19 empty] | 13.55
36 | [19 empty] | 13.62
37 | [19 empty] | 13.69
38 | [19 empty] | 13.76
39 | [19 empty] | 13.84
40 | [19 empty] | 13.91
41 | [19 empty] | 13.99
42 | [19 empty] | 14.06
43 | [19 empty] | 14.14
44 | [19 empty] | 14.22
45 | [19 empty] | 14.3
46 | [19 empty] | 14.38
47 | [19 empty] | 14.46
48 | [19 empty] | 14.55
49 | [19 empty] | 14.64
50 | [19 empty] | 14.72
51 | [19 empty] | 14.8
52 | [19 empty] | 14.89
53 | [19 empty] | 14.98
54 | [19 empty] | 15.06
55 | [19 empty] | 15.15
56 | [19 empty] | 15.24
57 | [19 empty] | 15.33
58 | [19 empty] | 15.42
59 | [19 empty] | 15.52
60 | [19 empty] | 15.61
61 | [19 empty] | 15.7
62 | [19 empty] | 15.8
63 | [19 empty] | 15.9
64 | [19 empty] | 16.01
65 | [19 empty] | 16.11
66 | [19 empty] | 16.21
67 | [19 empty] | 16.32
68 | [19 empty] | 16.42
69 | [19 empty] | 16.53
70 | [19 empty] | 16.64
71 | [19 empty] | 16.75
72 | [19 empty] | 16.85
73 | [19 empty] | 16.97
74 | [19 empty] | 17.08
75 | [19 empty] | 17.19
76 | [19 empty] | 17.31
77 | [19 empty] | 17.43
78 | [19 empty] | 17.55
79 | [19 empty] | 17.67
80 | [19 empty] | 17.82
81 | [19 empty] | 17.94
82 | [19 empty] | 18.07
83 | [19 empty] | 18.2
84 | [19 empty] | 18.32
85 | [19 empty] | 18.46
86 | [19 empty] | 18.59
87 | [19 empty] | 18.73
88 | [19 empty] | 18.86
89 | [19 empty] | 19
90 | [19 empty] | 19.14
91 | [19 empty] | 19.29
92 | [19 empty] | 19.44
93 | [19 empty] | 19.58
94 | [19 empty] | 19.74
95 | [19 empty] | 19.89
96 | [19 empty] | 20.09
97 | [19 empty] | 20.25
98 | [19 empty] | 20.41
99 | [19 empty] | 20.58
100 | [19 empty] | 20.74
101 | [19 empty] | 20.91
102 | [19 empty] | 21.08
103 | [19 empty] | 21.26
104 | [19 empty] | 21.43
105 | [19 empty] | 21.61
106 | [19 empty] | 21.8
107 | [19 empty] | 21.98
108 | [19 empty] | 22.17
109 | [19 empty] | 22.37
110 | [19 empty] | 22.57
111 | [19 empty] | 22.77
112 | [19 empty] | 23.01
113 | [19 empty] | 23.21
114 | [19 empty] | 23.42
115 | [19 empty] | 23.64
116 | [19 empty] | 23.86
117 | [19 empty] | 24.08
118 | [19 empty] | 24.31
119 | [19 empty] | 24.55
120 | [19 empty] | 24.78
121 | [19 empty] | 25.02
122 | [19 empty] | 25.27
123 | [19 empty] | 25.52
124 | [19 empty] | 25.78
125 | [19 empty] | 26.04
126 | [19 empty] | 26.31
127 | [19 empty] | 26.59
128
129
130
131
132
133
134
135
136
137
138
139
140
141
142
143
144
145
146
147
148
149
150
151
152
153
154
155
156
157
158
159
160
161
162
163
164
165
166
167
168
169
170
171
172
173
174
175
176
177
178
179
180
181
182
183
184
185
186
187
188
189
190
191
192
193
194
195
196
197
198
199
200
201
202
203
204
205
206
207
208
209
210
211
212
213
214
215
216
217
218
219
220
221
222
223
224
225
226
227
228
229
230
231
232
233
234
235
236
237
238
239
240
241
242
243
244
245
246
247
248
249
250
251
252
253
254
255

## Board
Input
~24V Meas ~100mA
PWM
Input
~24V Meas ~100mA
PWM
Input
~24V Meas ~100mA
PWM
Input
~24V Meas ~100mA
PWM
Input
~24V Meas ~100mA
PWM
Input
~24V Meas ~100mA
PWM
Input
~24V Meas ~100mA
PWM
Input
~24V Meas ~100mA
PWM
Input
~24V Meas ~100mA
PWM
Input
~24V Meas ~100mA
PWM
Input
~24V Meas ~100mA
PWM
Input
~24V Meas ~100mA
PWM
Input
3.3V Pulse Meas 3.3V Pulse / 3.3V Frequency ( ~ 10MHz)
Input
3.3V Pulse Meas 3.3V Pulse
Input
3.3V Pulse Meas 3.3V Pulse
Input
3.3V Pulse Meas 3.3V Pulse
Input
0 ~ 5.5V Meas 0 ~ 100mA
Input
0 ~ 5.5V Meas 0 ~ 5.5V / 0 ~ 1mA
100nF
VDD
Input
3.3V Pulse Meas 3.3V Pulse
SRSTN
STEST
Input
0 ~ 5.5V Meas 0 ~ 100mA
VDD1P5
Wafer Test (PT) Only
ID601(TSSOP)

## Freq_calculator
FLL_EN | 1
FLL_RANGE | 2
Case 1) MCLK = 40MHz
Vsync | 120 | Hz
XD_MCLK | 40 | MHz
MCLK_LOCK_CNT [20:0] | 166667 | EA | 전체 21bit, 계산 후 반올림
MCLK_LOCK_CNT [11:0] | 2827 | EA | 하위 12bit | 0xB0B | Hex
MCLK_LOCK_CNT [20:12] | 40 | EA | 상위 9bit | 0x028
|  |  | FLL_EN, FLL_RANGE 통합 (23번지) | 0xC28
Case 2) MCLK = 50MHz
Vsync | 120 | Hz
XD_MCLK | 50 | MHz
MCLK_LOCK_CNT [20:0] | 208333 | EA | 전체 21bit, 계산 후 반올림
MCLK_LOCK_CNT [11:0] | 3533 | EA | 하위 12bit | 0xDCD | Hex
MCLK_LOCK_CNT [20:12] | 50 | EA | 상위 9bit | 0x032
|  |  | FLL_EN, FLL_RANGE 통합 (23번지) | 0xC32
Case 3) MCLK = 60MHz
Vsync | 120 | Hz
XD_MCLK | 60 | MHz
MCLK_LOCK_CNT [20:0] | 250000 | EA | 전체 21bit, 계산 후 반올림
MCLK_LOCK_CNT [11:0] | 144 | EA | 하위 12bit | 0x090 | Hex
MCLK_LOCK_CNT [20:12] | 61 | EA | 상위 9bit | 0x03D
|  |  | FLL_EN, FLL_RANGE 통합 (23번지) | 0xC3D