## 07_06 1일차
분류 | 점검 항목 | 상태 | 수정 | 회로 캡처
VLED for trim | 9V On/Off | OK | -
VLED for 시분할 | EN 시그널에 따른 4V On/Off | OK | -
XD12 Vcc | 3.3V / 5.5V / Off | 수정 후 OK | C102 제거
XC24 Vcc | 3.3V / 5.5V / Off | 수정 후 OK | C108 제거 R40 제거 R80 제거
XD12 Read & Write | 레지스터 Access (By MCU) | OK | 스위치 설정 가이드 참고

## 07_07 2일차
분류 | 점검 항목 | 상태 | 수정 | 회로 캡처
XD 주파수 Measure | 주파수 Source 선택 스위치 binary counter 동작 | OK | -
XD Iout Measure | Current Gain Channel Muxing 외장 ADC | OK | -
XD LDO Volatage Measure | MCU ADC | OK | -
XD Icc measure | 외장 ADC | OK | -

## 스위치 설정 가이드
스위치 셋팅 for XD controlled by MCU |  |  | 스위치 셋팅 for XD Trim
Switch | Position | 항목 | Switch | Position | 항목
J12 | 2-3 | Pin. 2 (VSS) | SW2 (SPDT) | Left | 주파수 측정
J17 | 2-3 | Pin. 5 (Dio) | SW3 (Piano) | 1 on
J18 | 2-3 | Pin. 6 (SVI) | SW36 (SPDT) | Down | 전류 측정
J9 | 2-3 | Pin. 16 (VSS) | 선행 조건 없음 |  | 전압 측정
J11 | 2-3 | Pin. 15 (VSS)
J20 | 2-3 | Pin. 14 (Ddio)
SW22 (Piano) | 1 on | Pin. 5 (Dio)
SW23 (Piano) | 1 on | Pin. 6 (SVI)
SW40 (Piano) | 2 on | Pin. 5 (Dio) 버퍼 전원