## Register_Table
Name | Address | Default | B11 | B10 | B9 | B8 | B7 | B6 | B5 | B4 | B3 | B2 | B1 | B0 | Dec | Hex | Note
RESET & ID | 0x00 | 0x100 | RST | VS_RST | E_RST | LKG_E | x | x | x | ID[4:0] |  |  |  |  | 256 | 0x100
|  |  | 0 | 0 | 0 | 1 | 0 | 0 | 0 | 0 | 0 | 0 | 0 | 0
LD CONTROL | 0x01 | 0x000 | SV_NO[5:0] | [5 empty] | LD_TYPE | DELAY_CH_EN | SYNCMODE | PWM_RES | LD_DIR | LD_MODE | 0 | 0x000
|  |  | 0 | 0 | 0 | 0 | 0 | 0 | 0 | 0 | 0 | 0 | 0 | 0
LD SIZE | 0x02 | 0x000 | x | x | x | x | x | x | LD_SIZE[5:0] | [5 empty] | 0 | 0x000
|  |  | 0 | 0 | 0 | 0 | 0 | 0 | 0 | 0 | 0 | 0 | 0 | 0
PWMCLK_DIV1/2 | 0x03 | 0x000 | FPWM_DIV3[3:0] |  |  |  | FPWM_DIV2[7:0] | [7 empty] | 0 | 0x000
|  |  | 0 | 0 | 0 | 0 | 0 | 0 | 0 | 0 | 0 | 0 | 0 | 0
PWMCLK_DIV2/3 | 0x04 | 0x000 | FPWM_DIV3[7:0] |  |  |  | FPWM_DIV2[7:4] | [7 empty] | 0 | 0x000
|  |  | 0 | 0 | 0 | 0 | 0 | 0 | 0 | 0 | 0 | 0 | 0 | 0
CHANNEL ENABLE | 0x05 | 0x000 | CH12_EN | CH11_EN | CH10_EN | CH9_EN | CH8_EN | CH7_EN | CH6_EN | CH5_EN | CH4_EN | CH3_EN | CH2_EN | CH1_EN | 0 | 0x000
|  |  | 0 | 0 | 0 | 0 | 0 | 0 | 0 | 0 | 0 | 0 | 0 | 0
FAULT CONTROL0 | 0x06 | 0x03F | x | FT_MODE[1:0] |  | FB_MODE[1:0] |  | O_FB_E | T_DET_E | S_DET_E | O_DET_E | T_OFF_E | S_OFF_E | O_OFF_E | 63 | 0x03F
|  |  | 0 | 0 | 0 | 0 | 0 | 0 | 1 | 1 | 1 | 1 | 1 | 1
FB LEVEL | 0x07 | 0x000 | x | x | x | FB3_LEVEL [2:0] |  |  | FB2_LEVEL [2:0] |  |  | FB1_LEVEL [2:0] |  |  | 0 | 0x000
|  |  | 0 | 0 | 0 | 0 | 0 | 0 | 0 | 0 | 0 | 0 | 0 | 0
SHORT LEVEL | 0x08 | 0x000 | x | x | x | SHORT3_LEVEL [2:0] |  |  | SHORT2_LEVEL [2:0] |  |  | SHORT1_LEVEL [2:0] |  |  | 0 | 0x000
|  |  | 0 | 0 | 0 | 0 | 0 | 0 | 0 | 0 | 0 | 0 | 0 | 0
FAULT STATUS0 | 0x09 | 0x000 | x | x | x | x | x | x | x | SHORT | OPEN | FB3 | FB2 | FB1 | 0 | 0x000
|  |  | 0 | 0 | 0 | 0 | 0 | 0 | 0 | 0 | 0 | 0 | 0 | 0
FAULT STATUS1 | 0x0A | 0x000 | RESP_ERR | CMD_ERR | WD_TIMEOUT | VS_MISS | CH_CTRL _MISMATCH | VREF_OV | VREF_UV | OSC_LDO_OV | OSC_LDO_UV | LDO_OV | LDO_UV | THERMAL | 0 | 0x000
|  |  | 0 | 0 | 0 | 0 | 0 | 0 | 0 | 0 | 0 | 0 | 0 | 0
FAULT STATUS2 | 0x0B | 0x000 | OPEN_CH12 | OPEN_CH11 | OPEN_CH10 | OPEN_CH9 | OPEN_CH8 | OPEN_CH7 | OPEN_CH6 | OPEN_CH5 | OPEN_CH4 | OPEN_CH3 | OPEN_CH2 | OPEN_CH1 | 0 | 0x000
|  |  | 0 | 0 | 0 | 0 | 0 | 0 | 0 | 0 | 0 | 0 | 0 | 0
FAULT STATUS3 | 0x0C | 0x000 | SHORT_CH12 | SHORT_CH11 | SHORT_CH10 | SHORT_CH9 | SHORT_CH8 | SHORT_CH7 | SHORT_CH6 | SHORT_CH5 | SHORT_CH4 | SHORT_CH3 | SHORT_CH2 | SHORT_CH1 | 0 | 0x000
|  |  | 0 | 0 | 0 | 0 | 0 | 0 | 0 | 0 | 0 | 0 | 0 | 0
MAX CURRENT LEVEL | 0x0D | 0x000 | MAX_CURR_LEVEL3 [3:0] |  |  |  | MAX_CURR_LEVEL2 [3:0] |  |  |  | MAX_CURR_LEVEL1 [3:0] |  |  |  | 0 | 0x000 | 0 : 4mA ~ 15 : 64mA ( 4mA step)
|  |  | 0 | 0 | 0 | 0 | 0 | 0 | 0 | 0 | 0 | 0 | 0 | 0
MAX_CURR_VREF1 | 0x0E | 0x000 | MAX_CURR_VREF1[11:0] | [11 empty] | 0 | 0x000
|  |  | 0 | 0 | 0 | 0 | 0 | 0 | 0 | 0 | 0 | 0 | 0 | 0
MAX_CURR_VREF2 | 0x0F | 0x000 | MAX_CURR_VREF2[11:0] | [11 empty] | 0 | 0x000
|  |  | 0 | 0 | 0 | 0 | 0 | 0 | 0 | 0 | 0 | 0 | 0 | 0
MAX_CURR_VREF3 | 0x10 | 0x000 | MAX_CURR_VREF3[11:0] | [11 empty] | 0 | 0x000
|  |  | 0 | 0 | 0 | 0 | 0 | 0 | 0 | 0 | 0 | 0 | 0 | 0
CHx_LD_TYPE | 0x11 | 0x000 | CH12_LD_TYPE | CH11_LD_TYPE | CH10_LD_TYPE | CH9_LD_TYPE | CH8_LD_TYPE | CH7_LD_TYPE | CH6_LD_TYPE | CH5_LD_TYPE | CH4_LD_TYPE | CH3_LD_TYPE | CH2_LD_TYPE | CH1_LD_TYPE | 0 | 0x000
|  |  | 0 | 0 | 0 | 0 | 0 | 0 | 0 | 0 | 0 | 0 | 0 | 0
DELAY_CH1/2 | 0x12 | 0x000 | x | x | DELAY_CH2 [4:0] |  |  |  |  | DELAY_CH1 [4:0] |  |  |  |  | 0 | 0x000
|  |  | 0 | 0 | 0 | 0 | 0 | 0 | 0 | 0 | 0 | 0 | 0 | 0
DELAY_CH3/4 | 0x13 | 0x000 | x | x | DELAY_CH4 [4:0] |  |  |  |  | DELAY_CH3 [4:0] |  |  |  |  | 0 | 0x000
|  |  | 0 | 0 | 0 | 0 | 0 | 0 | 0 | 0 | 0 | 0 | 0 | 0
DELAY_CH5/6 | 0x14 | 0x000 | x | x | DELAY_CH6 [4:0] |  |  |  |  | DELAY_CH5 [4:0] |  |  |  |  | 0 | 0x000
|  |  | 0 | 0 | 0 | 0 | 0 | 0 | 0 | 0 | 0 | 0 | 0 | 0
DELAY_CH7/8 | 0x15 | 0x000 | x | x | DELAY_CH8 [4:0] |  |  |  |  | DELAY_CH7 [4:0] |  |  |  |  | 0 | 0x000
|  |  | 0 | 0 | 0 | 0 | 0 | 0 | 0 | 0 | 0 | 0 | 0 | 0
DELAY_CH9/10 | 0x16 | 0x000 | x | x | DELAY_CH10 [4:0] |  |  |  |  | DELAY_CH9 [4:0] |  |  |  |  | 0 | 0x000
|  |  | 0 | 0 | 0 | 0 | 0 | 0 | 0 | 0 | 0 | 0 | 0 | 0
DELAY_CH11/12 | 0x17 | 0x000 | x | x | DELAY_CH12 [4:0] |  |  |  |  | DELAY_CH11 [4:0] |  |  |  |  | 0 | 0x000
|  |  | 0 | 0 | 0 | 0 | 0 | 0 | 0 | 0 | 0 | 0 | 0 | 0
FAULT CONFIGURATION | 0x18 | 0x31F | CRC_EN | WD_DIMM_EN | WD_TIMECFG[1:0] |  | WD_EN | VS_MISS _DIMM_EN | VS_MISS_EN | CH_CTRL _MISMATCH _EN | VREF_OVUV OFF_EN | VREF_OVUV _EN | OSC_LDO _OVUV_EN | LDO _OVUV_EN | 799 | 0x31F
|  |  | 0 | 0 | 1 | 1 | 0 | 0 | 0 | 1 | 1 | 1 | 1 | 1
BIST | 0x19 | 0x000 | BIST_START | x | x | x | x | x | x | x | x | BIST_BUSY (R/O) | BIST_DONE (R/O) | BIST_ERR (R/O) | 0 | 0x000
|  |  | 0 | 0 | 0 | 0 | 0 | 0 | 0 | 0 | 0 | 0 | 0 | 0
TEST MODE0 | 0x1A | 0x000 | x | x | x | x | x | x | x | DMUX_SEL[4:0] |  |  |  |  | 0 | 0x000
|  |  | 0 | 0 | 0 | 0 | 0 | 0 | 0 | 0 | 0 | 0 | 0 | 0
TEST MODE1 | 0x1B | 0x000 | TESTMODE | x | x | x | x | x | x | x | x | x | x | TM_CH_CTRL_INPUT_FLIP | 0 | 0x000
|  |  | 0 | 0 | 0 | 0 | 0 | 0 | 0 | 0 | 0 | 0 | 0 | 0
SERIAL_CLK_GEN | 0x1C | 0x318 | SERIAL_CLK_LOW [5:0] | [5 empty] | SERIAL_CLK_HIGH [5:0] | [5 empty] | 792 | 0x318
|  |  | 0 | 0 | 1 | 1 | 0 | 0 | 0 | 1 | 1 | 0 | 0 | 0
SERIAL_LATENCY | 0x1D | 0x080 | x | x | x | SERIAL_LATENCY [8:0] | [8 empty] | 128 | 0x080
|  |  | 0 | 0 | 0 | 0 | 1 | 0 | 0 | 0 | 0 | 0 | 0 | 0
V_MASK | 0x1E | 0x000 | x | x | V_MASK [9:0] | [9 empty] | 0 | 0x000
|  |  | 0 | 0 | 0 | 0 | 0 | 0 | 0 | 0 | 0 | 0 | 0 | 0
SV_MASK | 0x1F | 0x000 | SV_MASK_EN | x | SV_MASK [9:0] | [9 empty] | 0 | 0x000
|  |  | 0 | 0 | 0 | 0 | 0 | 0 | 0 | 0 | 0 | 0 | 0 | 0
RSTCNT | 0x20 | 0x000 | x | x | RSTCNT [9:0] | [9 empty] | 0 | 0x000
|  |  | 0 | 0 | 0 | 0 | 0 | 0 | 0 | 0 | 0 | 0 | 0 | 0
TIMEOUT | 0x21 | 0x3FF | x | TIMEOUT[10:0] | [10 empty] | 1023 | 0x3FF
|  |  | 0 | 0 | 1 | 1 | 1 | 1 | 1 | 1 | 1 | 1 | 1 | 1
FLLCNT1 | 0x22 | 0x000 | FLLCNT[11:0] | [11 empty] | 0 | 0x000
|  |  | 0 | 0 | 0 | 0 | 0 | 0 | 0 | 0 | 0 | 0 | 0 | 0
FLLCNT2 | 0x23 | 0xC32 | FLL_EN | FLL_RANGE[1:0] |  | x | FLLCNT[19:12] | [7 empty] | 3122 | 0xC32
|  |  | 1 | 1 | 0 | 0 | 0 | 0 | 1 | 1 | 0 | 0 | 1 | 0
WR_PROTECT | 0x24 | 0x555 | WR_PROTECT[11:0] | [11 empty] | 1365 | 0x555
|  |  | 0 | 1 | 0 | 1 | 0 | 1 | 0 | 1 | 0 | 1 | 0 | 1
NF_CONTROL | 0x25 | 0x000 | BBKN_TH [5:0] | [5 empty] | O_EMI_REJ_EN | SGRJT_EN2 | SGRJT_EN1 | BBKN_EN | DGRJT_EN2 | DGRJT_EN1 | 0 | 0x000
|  |  | 0 | 0 | 0 | 0 | 0 | 0 | 0 | 0 | 0 | 0 | 0 | 0
CHOP_EN | 0x26 | 0x000 | OPEN_MASK_OPT | x | x | x | x | x | CHOP_EN | CHOP_DRV _EN | CHOP_OSC LDO_EN | CHOP_OSC _EN | CHOP_DAC _EN | CHOP_BGR _EN | 0 | 0x000
|  |  | 0 | 0 | 0 | 0 | 0 | 0 | 0 | 0 | 0 | 0 | 0 | 0
TEMP | 0x27 | 0x029 | x | x | x | x | OV_SWAP_EN | DAC_RNG | FLT_CTL [1:0] |  | O_SLEW[1:0] |  | FLT_GAIN [1:0] |  | 41 | 0x029
|  |  | 0 | 0 | 0 | 0 | 0 | 0 | 1 | 0 | 1 | 0 | 0 | 1
OSC_FLL_MAN1 | 0x28 | 0x000 | OSC_FLL_MAN [11:0] | [11 empty] | 0 | 0x000
|  |  | 0 | 0 | 0 | 0 | 0 | 0 | 0 | 0 | 0 | 0 | 0 | 0
OSC_FLL_MAN2 | 0x29 | 0x000 | OSC_MAN _EN | x | x | x | x | x | OSC_FLL_ERR_RANGE[1:0] |  | OSC_FLL_MAN[15:12] |  |  |  | 2056 | 0x808 | OSC_MAN_EN = 0 : FLL operation OSC_MAN_EN = 1 : Fix frequency
|  |  | 1 | 0 | 0 | 0 | 0 | 0 | 0 | 0 | 1 | 0 | 0 | 0
OSC SPREAD | 0x2A | 0x000 | SPRD_EN | x | x | x | x | SPRD_SPD[2:0] |  |  | x | SPRD_GAIN[2:0] |  |  | 0 | 0x000
|  |  | 0 | 0 | 0 | 0 | 0 | 0 | 0 | 0 | 0 | 0 | 0 | 0
CLOCK GATE EN | 0x2B | 0x017 | x | x | x | x | x | x | x | OTP_MCLK_EN | x | FR2_MCLK_EN | FR1_MCLK_EN | DC_MCLK_EN | 23 | 0x017
|  |  | 0 | 0 | 0 | 0 | 0 | 0 | 0 | 1 | 0 | 1 | 1 | 1
VREF_FIX1 | 0x2C | 0x000 | VREF_FIX1 [11:0] | [11 empty] | 0 | 0x000
|  |  | 0 | 0 | 0 | 0 | 0 | 0 | 0 | 0 | 0 | 0 | 0 | 0
VREF_FIX2 | 0x2D | 0x000 | VREF_FIX2 [11:0] | [11 empty] | 0 | 0x000
|  |  | 0 | 0 | 0 | 0 | 0 | 0 | 0 | 0 | 0 | 0 | 0 | 0
VREF_FIX3 | 0x2E | 0x000 | VREF_FIX3 [11:0] | [11 empty] | 0 | 0x000
|  |  | 0 | 0 | 0 | 0 | 0 | 0 | 0 | 0 | 0 | 0 | 0 | 0
OTP CONTROL
OP MODE | 0x3F | 0x004 | TEST_EN | x | x | x | SW_SEL[1:0] |  | PWMOUT_FULL | MCLK64_O | DTEST_MUX _EN | RD_EN | EXT_CLKIN | ADDR_EXT | 2084 | 0x824
|  |  | 1 | 0 | 0 | 0 | 0 | 0 | 1 | 0 | 0 | 1 | 0 | 0
TEST_ANA_EN | 0x39 | 0x000 | x | x | x | x | x | x | x | TEST_ANA_EN[4:0] |  |  |  |  | 0 | 0x000
|  |  | 0 | 0 | 0 | 0 | 0 | 0 | 0 | 0 | 0 | 0 | 0 | 0
OTP_ACCESS1 | 0x3A | 0x000 | x | x | x | x | x | x | x |  | OTP_PG_ACC_CYCLE[15:12] |  |  |  | 0 | 0x000
|  |  | 0 | 0 | 0 | 0 | 0 | 0 | 0 | 0 | 0 | 0 | 0 | 0
OTP_ACCESS2 | 0x3B | 0x3FF | OTP_PG_ACC_CYCLE [11:0] | [11 empty] | 1023 | 0x3FF
|  |  | 0 | 0 | 1 | 1 | 1 | 1 | 1 | 1 | 1 | 1 | 1 | 1
OTP WRITE | 0x3C | 0x004 | x | x | x | x | x | x | OTP_RD [1:0] |  | OTP_WSEL [3:0] |  |  |  | 4 | 0x004
|  |  | 0 | 0 | 0 | 0 | 0 | 0 | 0 | 0 | 0 | 1 | 0 | 0
OTP RD/PROG | 0x3D | 0x000 | OTP_PG_DONE | x | x | x | x | x | x | x | x | x | OTP_RD_S | OTP_PG_S | 0 | 0x000
|  |  | 0 | 0 | 0 | 0 | 0 | 0 | 0 | 0 | 0 | 0 | 0 | 0
OTP PROTECT | 0x3E | 0x555 | PROTECT_EN | [11 empty] | 1365 | 0x555
|  |  | 0 | 1 | 0 | 1 | 0 | 1 | 0 | 1 | 0 | 1 | 0 | 1
OTP MIRROR
| 0x00 | 0x000 | x | x | x | x | OTP_CRC_CHECKSUM [7:0] | [7 empty] | 0 | 0x000
|  |  | 0 | 0 | 0 | 0 | 0 | 0 | 0 | 0 | 0 | 0 | 0 | 0
| 0x01 | 0x210 | x | x | IREF_CTL [4:0] |  |  |  |  | BGR_TC [4:0] |  |  |  |  | 528 | 0x210
|  |  | 0 | 0 | 1 | 0 | 0 | 0 | 0 | 1 | 0 | 0 | 0 | 0
| 0x02 | 0x210 | x | x | IREF2_CTL [4:0] |  |  |  |  | BGR2_TC [4:0] |  |  |  |  | 528 | 0x210
|  |  | 0 | 0 | 1 | 0 | 0 | 0 | 0 | 1 | 0 | 0 | 0 | 0
| 0x03 | 0x810 | OFS_TEMP [3:0] |  |  |  | x | x | x | LDO_BGR2_CTL [4:0] |  |  |  |  | 2064 | 0x810
|  |  | 1 | 0 | 0 | 0 | 0 | 0 | 0 | 1 | 0 | 0 | 0 | 0
| 0x04 | 0x810 | LDO_DAC_CTL [4:0] |  |  |  |  | x | x | OSC_RCTL [4:0] |  |  |  |  | 2064 | 0x810
|  |  | 1 | 0 | 0 | 0 | 0 | 0 | 0 | 1 | 0 | 0 | 0 | 0
| 0x05 | 0x000 | x | x | x | x | LDO_OSC_CTL [3:0] |  |  |  | LDO_CTL [3:0] |  |  |  | 128 | 0x080
|  |  | 0 | 0 | 0 | 0 | 1 | 0 | 0 | 0 | 0 | 0 | 0 | 0
| 0x06 | 0x000 | x | x | x | OFS_CH1 [8:0] | [8 empty] | 0 | 0x000
|  |  | 0 | 0 | 0 | 0 | 0 | 0 | 0 | 0 | 0 | 0 | 0 | 0
| 0x07 | 0x000 | x | x | x | OFS_CH2 [8:0] | [8 empty] | 0 | 0x000
|  |  | 0 | 0 | 0 | 0 | 0 | 0 | 0 | 0 | 0 | 0 | 0 | 0
| 0x08 | 0x000 | x | x | x | OFS_CH3 [8:0] | [8 empty] | 0 | 0x000
|  |  | 0 | 0 | 0 | 0 | 0 | 0 | 0 | 0 | 0 | 0 | 0 | 0
| 0x09 | 0x000 | x | x | x | OFS_CH4 [8:0] | [8 empty] | 0 | 0x000
|  |  | 0 | 0 | 0 | 0 | 0 | 0 | 0 | 0 | 0 | 0 | 0 | 0
| 0x0A | 0x000 | x | x | x | OFS_CH5 [8:0] | [8 empty] | 0 | 0x000
|  |  | 0 | 0 | 0 | 0 | 0 | 0 | 0 | 0 | 0 | 0 | 0 | 0
| 0x0B | 0x000 | x | x | x | OFS_CH6 [8:0] | [8 empty] | 0 | 0x000
|  |  | 0 | 0 | 0 | 0 | 0 | 0 | 0 | 0 | 0 | 0 | 0 | 0
| 0x0C | 0x000 | x | x | x | OFS_CH7 [8:0] | [8 empty] | 0 | 0x000
|  |  | 0 | 0 | 0 | 0 | 0 | 0 | 0 | 0 | 0 | 0 | 0 | 0
| 0x0D | 0x000 | x | x | x | OFS_CH8 [8:0] | [8 empty] | 0 | 0x000
|  |  | 0 | 0 | 0 | 0 | 0 | 0 | 0 | 0 | 0 | 0 | 0 | 0
| 0x0E | 0x000 | x | x | x | OFS_CH9 [8:0] | [8 empty] | 0 | 0x000
|  |  | 0 | 0 | 0 | 0 | 0 | 0 | 0 | 0 | 0 | 0 | 0 | 0
| 0x0F | 0x000 | x | x | x | OFS_CH10 [8:0] | [8 empty] | 0 | 0x000
|  |  | 0 | 0 | 0 | 0 | 0 | 0 | 0 | 0 | 0 | 0 | 0 | 0
| 0x10 | 0x000 | x | x | x | OFS_CH11 [8:0] | [8 empty] | 0 | 0x000
|  |  | 0 | 0 | 0 | 0 | 0 | 0 | 0 | 0 | 0 | 0 | 0 | 0
| 0x11 | 0x000 | x | x | x | OFS_CH12 [8:0] | [8 empty] | 0 | 0x000
|  |  | 0 | 0 | 0 | 0 | 0 | 0 | 0 | 0 | 0 | 0 | 0 | 0
| 0x12 | 0x040 | x | x | x | x | x | GAIN_CH1 [6:0] | [6 empty] | 64 | 0x040
|  |  | 0 | 0 | 0 | 0 | 0 | 1 | 0 | 0 | 0 | 0 | 0 | 0
| 0x13 | 0x040 | x | x | x | x | x | GAIN_CH2 [6:0] | [6 empty] | 64 | 0x040
|  |  | 0 | 0 | 0 | 0 | 0 | 1 | 0 | 0 | 0 | 0 | 0 | 0
| 0x14 | 0x040 | x | x | x | x | x | GAIN_CH3 [6:0] | [6 empty] | 64 | 0x040
|  |  | 0 | 0 | 0 | 0 | 0 | 1 | 0 | 0 | 0 | 0 | 0 | 0
| 0x15 | 0x040 | x | x | x | x | x | GAIN_CH4 [6:0] | [6 empty] | 64 | 0x040
|  |  | 0 | 0 | 0 | 0 | 0 | 1 | 0 | 0 | 0 | 0 | 0 | 0
| 0x16 | 0x040 | x | x | x | x | x | GAIN_CH5 [6:0] | [6 empty] | 64 | 0x040
|  |  | 0 | 0 | 0 | 0 | 0 | 1 | 0 | 0 | 0 | 0 | 0 | 0
| 0x17 | 0x040 | x | x | x | x | x | GAIN_CH6 [6:0] | [6 empty] | 64 | 0x040
|  |  | 0 | 0 | 0 | 0 | 0 | 1 | 0 | 0 | 0 | 0 | 0 | 0
| 0x18 | 0x040 | x | x | x | x | x | GAIN_CH7 [6:0] | [6 empty] | 64 | 0x040
|  |  | 0 | 0 | 0 | 0 | 0 | 1 | 0 | 0 | 0 | 0 | 0 | 0
| 0x19 | 0x040 | x | x | x | x | x | GAIN_CH8 [6:0] | [6 empty] | 64 | 0x040
|  |  | 0 | 0 | 0 | 0 | 0 | 1 | 0 | 0 | 0 | 0 | 0 | 0
| 0x1A | 0x040 | x | x | x | x | x | GAIN_CH9 [6:0] | [6 empty] | 64 | 0x040
|  |  | 0 | 0 | 0 | 0 | 0 | 1 | 0 | 0 | 0 | 0 | 0 | 0
| 0x1B | 0x040 | x | x | x | x | x | GAIN_CH10 [6:0] | [6 empty] | 64 | 0x040
|  |  | 0 | 0 | 0 | 0 | 0 | 1 | 0 | 0 | 0 | 0 | 0 | 0
| 0x1C | 0x040 | x | x | x | x | x | GAIN_CH11 [6:0] | [6 empty] | 64 | 0x040
|  |  | 0 | 0 | 0 | 0 | 0 | 1 | 0 | 0 | 0 | 0 | 0 | 0
| 0x1D | 0x040 | x | x | x | x | x | GAIN_CH12 [6:0] | [6 empty] | 64 | 0x040
|  |  | 0 | 0 | 0 | 0 | 0 | 1 | 0 | 0 | 0 | 0 | 0 | 0
| 0x1E | 0x000 | x | x | x | x | VERSION0 [7:0]
Note on G4: [스레드 댓글] 사용 중인 버전의 Excel에서 이 스레드 댓글을 읽을 수 있지만 파일을 이후 버전의 Excel에서 열면 편집 내용이 모두 제거됩니다. 자세한 정보: https://go.microsoft.com/fwlink/?linkid=870924. 댓글: 실제 하드웨어 에서는 해당 기능 삭제됨 (의미없는 Bit)
Note on I99: [스레드 댓글] 사용 중인 버전의 Excel에서 이 스레드 댓글을 읽을 수 있지만 파일을 이후 버전의 Excel에서 열면 편집 내용이 모두 제거됩니다. 자세한 정보: https://go.microsoft.com/fwlink/?linkid=870924. 댓글: TEST_EN:1 시에 LD_TYPE을 무시하고 12채널에 VREF, FB , SHORT 데이터를 입력 01 : R 10 : G 11 : B
Note on M99: [스레드 댓글] 사용 중인 버전의 Excel에서 이 스레드 댓글을 읽을 수 있지만 파일을 이후 버전의 Excel에서 열면 편집 내용이 모두 제거됩니다. 자세한 정보: https://go.microsoft.com/fwlink/?linkid=870924. 댓글: READ 동작 가능하려면 = 1

## Register_(mode)
Name | Address | Default | B11 | B10 | B9 | B8 | B7 | B6 | B5 | B4 | B3 | B2 | B1 | B0 | Dec | Hex | Note
Analog Test mode (Trimming , Fault , Verify)
RESET & ID | 0x00 | 0x100 | RST | VS_RST | E_RST | LKG_E | x | x | x | ID[4:0] |  |  |  |  | 2048 | 0x800
|  |  | 1 | 0 | 0 | 0 | 0 | 0 | 0 | 0 | 0 | 0 | 0 | 0
FAULT CONTROL0 | 0x06 | 0x03F | x | FT_MODE[1:0] |  | FB_MODE[1:0] |  | O_FB_E | T_DET_E | S_DET_E | O_DET_E | T_OFF_E | S_OFF_E | O_OFF_E | 255 | 0x0FF
|  |  | 0 | 0 | 0 | 0 | 1 | 1 | 1 | 1 | 1 | 1 | 1 | 1
FAULT CONFIGURATION | 0x18 | 0x000 | CRC_EN | WD_DIMM_EN | WD_TIMECFG[1:0] |  | WD_EN | VS_MISS_DIMM_EN | VS_MISS_EN | CH_CTRL _MISMATCH _EN | VREF_OVUV OFF_EN | VREF_OVUV _EN | OSC_LDO _OVUV_EN | LDO _OVUV_EN | 4095 | 0xFFF
|  |  | 1 | 1 | 1 | 1 | 1 | 1 | 1 | 1 | 1 | 1 | 1 | 1
FLLCNT1 | 0x22 | 0x000 | FLLCNT[11:0] | [11 empty] | 3533 | 0xDCD
|  |  | 1 | 1 | 0 | 1 | 1 | 1 | 0 | 0 | 1 | 1 | 0 | 1
CHOP_EN | 0x26 | 0x000 | x | x | x | x | x | x | CHOP_EN | CHOP_DRV _EN | CHOP_OSC LDO_EN | CHOP_OSC _EN | CHOP_DAC _EN | CHOP_BGR _EN | 63 | 0x03F
|  |  | 0 | 0 | 0 | 0 | 0 | 0 | 1 | 1 | 1 | 1 | 1 | 1
OP MODE | 0x3F | 0x000 | TEST_EN | x | x | x | SW_SEL[1:0] |  | PWMOUT_FULL | MCLK64_O | DTEST_MUX _EN | RD_EN | EXT_CLKIN | ADDR_EXT | 2148 | 0x864
|  |  | 1 | 0 | 0 | 0 | 0 | 1 | 1 | 0 | 0 | 1 | 0 | 0
FLL Test mode ( With 120Hz Pattern input DIN pin)
RESET & ID | 0x00 | 0x100 | RST | VS_RST | E_RST | LKG_E | x | x | x | ID[4:0] |  |  |  |  | 2048 | 0x800
|  |  | 1 | 0 | 0 | 0 | 0 | 0 | 0 | 0 | 0 | 0 | 0 | 0
CHOP_EN | 0x26 | 0x000 | x | x | x | x | x | x | CHOP_EN | CHOP_DRV _EN | CHOP_OSC LDO_EN | CHOP_OSC _EN | CHOP_DAC _EN | CHOP_BGR _EN | 63 | 0x03F
|  |  | 0 | 0 | 0 | 0 | 0 | 0 | 1 | 1 | 1 | 1 | 1 | 1
OSC_FLL_MAN2 | 0x29 | 0x000 | OSC_MAN _EN | x | x | x | x | x | OSC_FLL_ERR_RANGE[1:0] |  | OSC_FLL_MAN[15:12] |  |  |  | 8 | 0x008
|  |  | 0 | 0 | 0 | 0 | 0 | 0 | 0 | 0 | 1 | 0 | 0 | 0
OP MODE | 0x3F | 0x000 | TEST_EN | x | x | x | SW_SEL[1:0] |  | PWMOUT_FULL | MCLK64_O | DTEST_MUX _EN | RD_EN | EXT_CLKIN | ADDR_EXT | 2164 | 0x874
|  |  | 1 | 0 | 0 | 0 | 0 | 1 | 1 | 1 | 0 | 1 | 0 | 0
Normal mode (Actual operational scenario)
RESET & ID | 0x00 | 0x100 | RST | VS_RST | E_RST | LKG_E | x | x | x | ID[4:0] |  |  |  |  | 2048 | 0x800
|  |  | 1 | 0 | 0 | 0 | 0 | 0 | 0 | 0 | 0 | 0 | 0 | 0
CHOP_EN | 0x26 | 0x000 | x | x | x | x | x | x | CHOP_EN | CHOP_DRV _EN | CHOP_OSC LDO_EN | CHOP_OSC _EN | CHOP_DAC _EN | CHOP_BGR _EN | 63 | 0x03F
|  |  | 0 | 0 | 0 | 0 | 0 | 0 | 1 | 1 | 1 | 1 | 1 | 1
OSC_FLL_MAN2 | 0x29 | 0x000 | OSC_MAN _EN | x | x | x | x | x | OSC_FLL_ERR_RANGE[1:0] |  | OSC_FLL_MAN[15:12] |  |  |  | 8 | 0x008
|  |  | 0 | 0 | 0 | 0 | 0 | 0 | 0 | 0 | 1 | 0 | 0 | 0

## Test Mux Table
TEST_ANA_EN[4:0] | 0x39 | TEST | DMUX_SEL[4:0] | O_SVSYNC
0 | 0x000 | IREF_TEST | 0 | I_FAULT_TEST
1 | 0x001 | IREF2_TEST | 1 | I_SVSYNC_FAL_MNT
2 | 0x002 | VREF1P5_BGR2_RES | 2 | O_VSYNC_DIV2
3 | 0x003 | VDD1P5_DIG_RES | 3 | I_E_RST
4 | 0x004 | VDD1P5_DAC_RES | 4 | I_THERMAL
5 | 0x005 | VDD1P5_FLL_RES | 5 | I_FB_ALL
6 | 0x006 | VREF_TEST | 6 | I_SHORT_ALL
7 | 0x007 | VREF2_TEST | 7 | I_OPEN_ALL
8 | 0x008 | TEST_VREF2_ZTC | 8 | I_FAULT_ALL
9 | 0x009 | TEST_VREF2_ZTC | 9 | I_LDO_OV
10 | 0x00A | VDD_UV | 10 | I_LDO_UV
11 | 0x00B | VSS | 11 | I_OSC_LDO_OV
12 | 0x00C | VSS | 12 | I_OSC_LDO_UV
13 | 0x00D | 1P5_UVOV_TEST | 13 | I_VREF_OV
14 | 0x00E | 1P5_DAC_UVOV_TEST | 14 | I_VREF_UV
15 | 0x00F | 1P5_OSC_UVOV_TEST | 15 | 1’b1
16 | 0x010 | VSS | 16 | I_DIN_BIT_DATA
17 | 0x011 | VSS | 17 | I_RST_CMD
18 | 0x012 | VSS | 18 | I_CHECKSUM_ERR
19 | 0x013 | VSS | 19 | I_INVALID_BIT_END
20 | 0x014 | VSS | 20 | I_LD_INVALID_END
21 | 0x015 | VSS | 21 | I_TIMEOUT_EXPIRED_FLAG
22 | 0x016 | VREF_FB1 | 22 | I_INVALID_RD_OP
23 | 0x017 | VREF_FB2 | 23 | I_FR_CRC_ERR_SENT
24 | 0x018 | VREF_FB3 | 24 | 1’b1
25 | 0x019 | VREF2_OPEN | 25 | 1’b1
26 | 0x01A | VREF2_SHORT1 | 26 | 1’b1
27 | 0x01B | VREF2_SHORT2 | 27 | 1’b1
28 | 0x01C | VREF2_SHORT3 | 28 | 1’b1
29 | 0x01D | VSS | 29 | 1’b1
30 | 0x01E | VSS | 30 | 1’b1
31 | 0x01F | VSS | 31 | 1’b1

## Boad
Input
~24V Meas ~100mA
PWM
Input
~24V Meas ~100mA
PWM
Input
~24V Meas ~100mA
PWM
Input
~24V Meas ~100mA
PWM
Input
~24V Meas ~100mA
PWM
Input
~24V Meas ~100mA
PWM
Input
~24V Meas ~100mA
PWM
Input
~24V Meas ~100mA
PWM
Input
~24V Meas ~100mA
PWM
Input
~24V Meas ~100mA
PWM
Input
~24V Meas ~100mA
PWM
Input
~24V Meas ~100mA
PWM
Input
3.3V Pulse Meas 3.3V Pulse / 3.3V Frequency ( ~ 10MHz)
Input
3.3V Pulse Meas 3.3V Pulse
Input
3.3V Pulse Meas 3.3V Pulse
Input
3.3V Pulse Meas 3.3V Pulse
Input
0 ~ 5.5V Meas 0 ~ 100mA
Input
0 ~ 5.5V Meas 0 ~ 5.5V / 0 ~ 1mA
100nF
VDD
Input
3.3V Pulse Meas 3.3V Pulse
SRSTN
STEST
Input
0 ~ 5.5V Meas 0 ~ 100mA
VDD1P5
Wafer Test (PT) Only
ID601(TSSOP)

## Sim_Data
singed
Trim | BGR1_TC[4:0] | BGR1_TC[4:0] | BGR1_TC[4:0] | BGR1_TC[4:0] | BGR1_TC[4:0] | BGR2_TC[4:0] | BGR2_TC[4:0] | BGR2_TC[4:0] | BGR2_TC[4:0] | BGR2_TC[4:0] | IREF1_CTL[4:0] | IREF2_CTL[4:0] | LDO_DAC_CTL[4:0] | LDO_CTL[3:0] | LDO_BGR2_CTL[4:0] | LDO_OSC_CTL[3:0] | OSC_RCTL[4:0] | OSC_FCTL[31:0] | OFS_TEMP[3:0] | GAIN_CH(N)[6:0] | MAX_DRV[3:0] | FB_LEVEL[2:0] | SHORT_LEVEL[2:0] | ICC(uA)
Bit | 5 | 5 | 5 | 5 | 5 | 5 | 5 | 5 | 5 | 5 | 5 | 5 | 5 | 4 | 5 | 4 | 5 | 32 | 4 | 7 | 4 | 3 | 3 | BLOCK | STANDBY | ACTIVE | ACTIVE (150℃) | IDDQ(SCAN)
*TEST_ANA* | ABS | ABS | ABS | ABS | ABS | ABS | ABS | ABS | ABS | ABS | [13 empty] | BGR1 | 36.68 | 51.62 | 53.48 | 33.69
CODE | @ M40 / Voltage | @ 30 / Voltage | @ 100 / Voltage | @ 120 / Voltage | @ 150 / Voltage | @ M40 / Voltage | @ 30 / Voltage | @ 100 / Voltage | @ 120 / Voltage | @ 150 / Voltage | IREF1 TEST CUR : [uA] | IREF2 TEST CUR : [uA] | [5 empty] | @Decimal |  | @16mA |  | Hys : 25mV |  | BGR2 | 85.32 | 85.32 | 92.97 | 45.27
0 | 1.128 | 1.098 | 1.064 | 1.054 | 1.038 | 1.132 | 1.104 | 1.072 | 1.062 | 1.062 | 6.558 | 6.574 | 1.258 | 1.551 | 1.257 | 1.251 | 18.44 | 15.31 | 118 | 11.42 | 4 | 0.45 | 3.45 | POR | 15.94 | 15.94 | 16.01 | 15.94
1 | 1.134 | 1.106 | 1.075 | 1.065 | 1.05 | 1.138 | 1.112 | 1.082 | 1.073 | 1.073 | 6.699 | 6.716 | 1.273 | 1.584 | 1.272 | 1.282 | 19.25 | 16.36 | 122 | 11.48 | 8 | 0.55 | 6.55 | UVOV | 18.83 | 18.83 | 20.4 | 0
2 | 1.141 | 1.115 | 1.085 | 1.076 | 1.062 | 1.145 | 1.12 | 1.092 | 1.084 | 1.084 | 6.849 | 6.865 | 1.288 | 1.618 | 1.288 | 1.313 | 20.34 | 17.48 | 126 | 11.53 | 12 | 0.65 | 9.65 | LDO_1P5 | 49.07 | 49.07 | 52.47 | 0
3 | 1.147 | 1.123 | 1.096 | 1.087 | 1.074 | 1.152 | 1.129 | 1.103 | 1.095 | 1.095 | 7.004 | 7.021 | 1.303 | 1.651 | 1.303 | 1.344 | 21.2 | 18.66 | 130 | 11.58 | 16 | 0.75 | 12.75 | LDO_DAC | 138.47 | 138.47 | 139.46 | 0
4 | 1.154 | 1.132 | 1.106 | 1.098 | 1.086 | 1.158 | 1.137 | 1.113 | 1.105 | 1.105 | 7.166 | 7.183 | 1.318 | 1.686 | 1.318 | 1.376 | 22.48 | 19.91 | 135 | 11.63 | 20 | 0.9 | 16.45 | IDAC_6CH_TOP(x2) | 22.86 | 222.55 | 245.44 | 0
5 | 1.161 | 1.14 | 1.116 | 1.109 | 1.097 | 1.165 | 1.146 | 1.123 | 1.116 | 1.116 | 7.336 | 7.353 | 1.333 | 1.719 | 1.333 | 1.407 | 23.44 | 21.22 | 139 | 11.68 | 24 | 1.05 | 16.45 | FLL | 263.4 | 263.4 | 277.1 | 0
6 | 1.167 | 1.149 | 1.127 | 1.12 | 1.109 | 1.171 | 1.154 | 1.134 | 1.127 | 1.127 | 7.514 | 7.532 | 1.348 | 1.753 | 1.348 | 1.438 | 24.7 | 22.6 | 143 | 11.73 | 28 | 1.2 | 16.45 | TOTAL | 653.43 | 1067.75 | 1142.77 | 94.9
7 | 1.174 | 1.157 | 1.137 | 1.131 | 1.121 | 1.178 | 1.162 | 1.144 | 1.138 | 1.138 | 7.702 | 7.72 | 1.363 | 1.786 | 1.363 | 1.469 | 25.73 | 24.04 | 147 | 11.79 | 32 | 1.35 | 16.45
8 | 1.18 | 1.166 | 1.148 | 1.142 | 1.133 | 1.184 | 1.171 | 1.154 | 1.148 | 1.148 | 7.898 | 7.915 | 1.379 | 1.278 | 1.379 | 1.503 | 27.32 | 25.55 | 151 | 11.84 | 36
9 | 1.187 | 1.174 | 1.158 | 1.153 | 1.145 | 1.19 | 1.179 | 1.164 | 1.159 | 1.159 | 8.105 | 8.123 | 1.394 | 1.311 | 1.394 | 1.534 | 28.53 | 27.12 | 156 | 11.9 | 40
10 | 1.193 | 1.183 | 1.169 | 1.164 | 1.156 | 1.197 | 1.187 | 1.174 | 1.17 | 1.17 | 8.323 | 8.341 | 1.409 | 1.345 | 1.409 | 1.565 | 29.99 | 28.75 | 160 | 11.95 | 44
11 | 1.2 | 1.191 | 1.179 | 1.175 | 1.168 | 1.203 | 1.196 | 1.185 | 1.181 | 1.181 | 8.554 | 8.572 | 1.424 | 1.378 | 1.424 | 1.596 | 31.28 | 30.46 | 164 | 12.01 | 48
12 | 1.207 | 1.2 | 1.189 | 1.186 | 1.18 | 1.21 | 1.204 | 1.195 | 1.192 | 1.192 | 8.798 | 8.816 | 1.439 | 1.413 | 1.44 | 1.628 | 32.97 | 32.23 | 168 | 12.06 | 52
13 | 1.213 | 1.208 | 1.2 | 1.197 | 1.192 | 1.216 | 1.213 | 1.205 | 1.202 | 1.202 | 9.056 | 9.074 | 1.454 | 1.446 | 1.454 | 1.659 | 34.42 | 34.07 | 172 | 12.12 | 56
14 | 1.22 | 1.217 | 1.21 | 1.208 | 1.203 | 1.223 | 1.221 | 1.215 | 1.213 | 1.213 | 9.33 | 9.349 | 1.47 | 1.479 | 1.47 | 1.69 | 36.16 | 35.98 | 177 | 12.17 | 60
15 | 1.226 | 1.225 | 1.221 | 1.219 | 1.215 | 1.229 | 1.229 | 1.226 | 1.224 | 1.224 | 9.621 | 9.64 | 1.484 | 1.512 | 1.485 | 1.722 | 37.72 | 37.98 | 181 | 12.23 | 64
16 | 1.233 | 1.234 | 1.231 | 1.229 | 1.227 | 1.237 | 1.239 | 1.238 | 1.237 | 1.237 | 9.943 | 9.962 | 1.501 |  | 1.501 |  | 40.05 | 40.05 |  | 12.3
17 | 1.239 | 1.242 | 1.241 | 1.241 | 1.239 | 1.243 | 1.248 | 1.248 | 1.248 | 1.248 | 10.27 | 10.29 | 1.516 |  | 1.516 |  | 41.95 | 42.22 |  | 12.36
18 | 1.246 | 1.251 | 1.252 | 1.251 | 1.25 | 1.25 | 1.256 | 1.259 | 1.259 | 1.259 | 10.63 | 10.65 | 1.531 |  | 1.532 |  | 44.07 | 44.47 |  | 12.42
19 | 1.253 | 1.259 | 1.262 | 1.262 | 1.262 | 1.256 | 1.264 | 1.269 | 1.269 | 1.269 | 11.01 | 11.03 | 1.546 |  | 1.546 |  | 46.19 | 46.83 |  | 12.48
20 | 1.259 | 1.268 | 1.273 | 1.273 | 1.274 | 1.263 | 1.273 | 1.279 | 1.28 | 1.28 | 11.41 | 11.43 | 1.561 |  | 1.562 |  | 48.54 | 49.28 |  | 12.54
21 | 1.266 | 1.276 | 1.283 | 1.284 | 1.286 | 1.269 | 1.281 | 1.289 | 1.291 | 1.291 | 11.85 | 11.87 | 1.576 |  | 1.577 |  | 50.96 | 51.85 |  | 12.6
22 | 1.272 | 1.285 | 1.293 | 1.295 | 1.297 | 1.276 | 1.29 | 1.3 | 1.302 | 1.302 | 12.33 | 12.34 | 1.592 |  | 1.592 |  | 53.64 | 54.53 |  | 12.66
23 | 1.279 | 1.293 | 1.304 | 1.306 | 1.309 | 1.282 | 1.298 | 1.31 | 1.313 | 1.313 | 12.84 | 12.86 | 1.606 |  | 1.607 |  | 56.39 | 57.34 |  | 12.72
24 | 1.285 | 1.302 | 1.314 | 1.317 | 1.321 | 1.289 | 1.306 | 1.32 | 1.323 | 1.323 | 13.39 | 13.41 | 1.622 |  | 1.623 |  | 59.41 | 60.28 |  | 12.79
25 | 1.292 | 1.31 | 1.325 | 1.328 | 1.333 | 1.295 | 1.315 | 1.33 | 1.334 | 1.334 | 14 | 14.02 | 1.637 |  | 1.638 |  | 62.67 | 63.37 |  | 12.85
26 | 1.299 | 1.319 | 1.335 | 1.339 | 1.344 | 1.302 | 1.323 | 1.34 | 1.345 | 1.345 | 14.67 | 14.68 | 1.652 |  | 1.653 |  | 66.13 | 66.64 |  | 12.91
27 | 1.305 | 1.327 | 1.345 | 1.35 | 1.356 | 1.308 | 1.331 | 1.351 | 1.355 | 1.355 | 15.41 | 15.41 | 1.667 |  | 1.668 |  | 69.94 | 70.11 |  | 12.98
28 | 1.312 | 1.336 | 1.356 | 1.361 | 1.368 | 1.315 | 1.34 | 1.361 | 1.366 | 1.366 | 16.22 | 16.22 | 1.683 |  | 1.684 |  | 73.97 | 73.83 |  | 13.05
29 | 1.318 | 1.344 | 1.366 | 1.372 | 1.38 | 1.321 | 1.348 | 1.371 | 1.377 | 1.377 | 17.12 | 17.12 | 1.697 |  | 1.699 |  | 78.54 | 77.82 |  | 13.11
30 | 1.325 | 1.353 | 1.377 | 1.383 | 1.391 | 1.328 | 1.356 | 1.381 | 1.388 | 1.388 | 18.13 | 18.13 | 1.713 |  | 1.714 |  | 83.59 | 82.11 |  | 13.18
31 | 1.331 | 1.361 | 1.387 | 1.394 | 1.403 | 1.334 | 1.365 | 1.391 | 1.398 | 1.398 | 19.27 | 19.26 | 1.728 |  | 1.729 |  | 89.17 | 86.75 |  | 13.25
32 | [19 empty] | 13.34
33 | [19 empty] | 13.41
34 | [19 empty] | 13.48
35 | [19 empty] | 13.55
36 | [19 empty] | 13.62
37 | [19 empty] | 13.69
38 | [19 empty] | 13.76
39 | [19 empty] | 13.84
40 | [19 empty] | 13.91
41 | [19 empty] | 13.99
42 | [19 empty] | 14.06
43 | [19 empty] | 14.14
44 | [19 empty] | 14.22
45 | [19 empty] | 14.3
46 | [19 empty] | 14.38
47 | [19 empty] | 14.46
48 | [19 empty] | 14.55
49 | [19 empty] | 14.64
50 | [19 empty] | 14.72
51 | [19 empty] | 14.8
52 | [19 empty] | 14.89
53 | [19 empty] | 14.98
54 | [19 empty] | 15.06
55 | [19 empty] | 15.15
56 | [19 empty] | 15.24
57 | [19 empty] | 15.33
58 | [19 empty] | 15.42
59 | [19 empty] | 15.52
60 | [19 empty] | 15.61
61 | [19 empty] | 15.7
62 | [19 empty] | 15.8
63 | [19 empty] | 15.9
64 | [19 empty] | 16.01
65 | [19 empty] | 16.11
66 | [19 empty] | 16.21
67 | [19 empty] | 16.32
68 | [19 empty] | 16.42
69 | [19 empty] | 16.53
70 | [19 empty] | 16.64
71 | [19 empty] | 16.75
72 | [19 empty] | 16.85
73 | [19 empty] | 16.97
74 | [19 empty] | 17.08
75 | [19 empty] | 17.19
76 | [19 empty] | 17.31
77 | [19 empty] | 17.43
78 | [19 empty] | 17.55
79 | [19 empty] | 17.67
80 | [19 empty] | 17.82
81 | [19 empty] | 17.94
82 | [19 empty] | 18.07
83 | [19 empty] | 18.2
84 | [19 empty] | 18.32
85 | [19 empty] | 18.46
86 | [19 empty] | 18.59
87 | [19 empty] | 18.73
88 | [19 empty] | 18.86
89 | [19 empty] | 19
90 | [19 empty] | 19.14
91 | [19 empty] | 19.29
92 | [19 empty] | 19.44
93 | [19 empty] | 19.58
94 | [19 empty] | 19.74
95 | [19 empty] | 19.89
96 | [19 empty] | 20.09
97 | [19 empty] | 20.25
98 | [19 empty] | 20.41
99 | [19 empty] | 20.58
100 | [19 empty] | 20.74
101 | [19 empty] | 20.91
102 | [19 empty] | 21.08
103 | [19 empty] | 21.26
104 | [19 empty] | 21.43
105 | [19 empty] | 21.61
106 | [19 empty] | 21.8
107 | [19 empty] | 21.98
108 | [19 empty] | 22.17
109 | [19 empty] | 22.37
110 | [19 empty] | 22.57
111 | [19 empty] | 22.77
112 | [19 empty] | 23.01
113 | [19 empty] | 23.21
114 | [19 empty] | 23.42
115 | [19 empty] | 23.64
116 | [19 empty] | 23.86
117 | [19 empty] | 24.08
118 | [19 empty] | 24.31
119 | [19 empty] | 24.55
120 | [19 empty] | 24.78
121 | [19 empty] | 25.02
122 | [19 empty] | 25.27
123 | [19 empty] | 25.52
124 | [19 empty] | 25.78
125 | [19 empty] | 26.04
126 | [19 empty] | 26.31
127 | [19 empty] | 26.59
128
129
130
131
132
133
134
135
136
137
138
139
140
141
142
143
144
145
146
147
148
149
150
151
152
153
154
155
156
157
158
159
160
161
162
163
164
165
166
167
168
169
170
171
172
173
174
175
176
177
178
179
180
181
182
183
184
185
186
187
188
189
190
191
192
193
194
195
196
197
198
199
200
201
202
203
204
205
206
207
208
209
210
211
212
213
214
215
216
217
218
219
220
221
222
223
224
225
226
227
228
229
230
231
232
233
234
235
236
237
238
239
240
241
242
243
244
245
246
247
248
249
250
251
252
253
254
255