## XD_ES1_MCU_PIN
Position | Name | Type | Signal | Label
1 | VBAT | Power
2 | PC13 | Input | GPIO_Input | B1
3 | PC14-OSC32_IN | I/O | RCC_OSC32_IN
4 | PC15-OSC32_OUT | I/O | RCC_OSC32_OUT
5 | PH0-OSC_IN | I/O | RCC_OSC_IN
6 | PH1-OSC_OUT | I/O | RCC_OSC_OUT
7 | NRST | Reset
8 | PC0 | Output | GPIO_Output | LTC_HIGH_CURRENT
9 | PC1 | I/O | SPI2_MOSI | ADC_SPI_MOSI
10 | PC2 | I/O | SPI2_MISO | ADC_SPI_MISO
11 | PC3 | Output | GPIO_Output | PWM_SWITCH
12 | VSSA | Power
13 | VDDA | Power
14 | PA0-WKUP | I/O | TIM5_CH1 | DOUT_Q4
15 | PA1 | Output | GPIO_Output | LTC_LOW_CURRENT
16 | PA2 | I/O | USART2_TX | USART_TX
17 | PA3 | I/O | USART2_RX | USART_RX
18 | VSS | Power
19 | VDD | Power
20 | PA4 | Output | GPIO_Output | LTC_MID_CURRENT
21 | PA5 | I/O | SPI1_SCK | XC_SPI_CLK
22 | PA6 | I/O | SPI1_MISO | XC_SPI_MISO
23 | PA7 | I/O | SPI1_MOSI | XC_SPI_MOSI
24 | PC4 | I/O | GPIO_EXTI4 | ADC_DRDY
25 | PC5 | Output | GPIO_Output | XD_FB_IN
26 | PB0 | I/O | ADC1_IN8 | XD12_ADO
27 | PB1 | Output | GPIO_Output | ENABLE_SELECT4
28 | PB2 | I/O | SPI3_MOSI | MCP_SPI_MOSI
29 | PB10 | I/O | SPI2_SCK | ADC_SPI_CLK
30 | VCAP_1 | Power
31 | VSS | Power
32 | VDD | Power
33 | PB12 | Output | GPIO_Output | ENABLE_SELECT3
34 | PB13 | Input | GPIO_Input | XD_FB_OUT
35 | PB14 | Output | GPIO_Output | XD12_5_7V
36 | PB15 | Output | GPIO_Output | CNT_MR
37 | PC6 | Output | GPIO_Output | MCP_SPI_CS
38 | PC7 | I/O | TIM8_CH2 | VSYNC
39 | PC8 | Output | GPIO_Output | ENABLE_SELECT1
40 | PC9 | I/O | RCC_MCO_2 | MCLK
41 | PA8 | I/O | TIM1_CH1 | PWM_OUT
42 | PA9 | Output | GPIO_Output | ADC_CS
43 | PA10 | Output | GPIO_Output | ADC_START
44 | PA11 | Output | GPIO_Output | XC_NSCS
45 | PA12 | Output | GPIO_Output | ENABLE_SELECT2
46 | PA13 | I/O | SYS_JTMS-SWDIO | TMS
47 | VSS | Power
48 | VDD | Power
49 | PA14 | I/O | SYS_JTCK-SWCLK | TCK
50 | PA15 | Input | GPIO_Input | XD_TYPE_SELECT
51 | PC10 | I/O | SPI3_SCK | MCP_SPI_CLK
52 | PC11 | I/O | SPI3_MISO | MCP_SPI_MISO
53 | PC12 | Output | GPIO_Output | LTC_DISCHARGE
54 | PD2 | I/O
55 | PB3 | I/O | TIM2_CH2 | PWM_IN
56 | PB4 | Output | GPIO_Output | VLED_CTR_9V
57 | PB5 | Output | GPIO_Output | XD12_VCC_EN
58 | PB6 | Output | GPIO_Output | XC24_VCC_EN
59 | PB7 | I/O
60 | BOOT0 | Boot
61 | PB8 | Output | GPIO_Output | ADC_RESET
62 | PB9 | I/O
63 | VSS | Power
64 | VDD | Power

## mcu setting
| Peripheral | timer
APB1 | 36 | 72
APB2 | 72 | 144
| TIM1 | TIM2 | TIM3 | TIM4 | TIM5 | TIM6 | TIM7 | TIM8 | TIM9 | TIM10 | TIM11 | TIM12 | TIM13 | TIM14
APB | APB2 | APB1 | APB1 | APB1 | APB1 | APB1 | APB1 | APB2 | APB2 | APB2 | APB2 | APB1 | APB1 | APB1
BIT | 16 | 32 | 16 | 16 | 32 | 16 | 16 | 16 | 16 | 16 | 16 | 16 | 16 | 16
Purpose | 72 TIM1: xd data out; 144 TIM2: xd data in; 144 TIM5: osc trim; 144 TIM8: vsync; 144 TIM12: us delay
Base Freq | 144 | 72 | 72 | 72 | 72 | 72 | 72 | 144 | 144 | 144 | 144 | 72 | 72 | 72
Precaler | 0 | 0 | 0 | 0 | 0 | 0 | 0 | 29 | 179 | 179 | 0 | 71 | 0 | 0
Period | 143 | 0 | 0 | 0 | 0 | 0 | 0 | 39999 | 6867 | 6867 | 0 | 0 | 0 | 0
MHz | 1 | 72 | 72 | 72 | 72 | 72 | 72 | 0.00012 | 0.00011648 | 0.00011648 | 144 | 1 | 72 | 72
kHz | 1000 | 72000 | 72000 | 72000 | 72000 | 72000 | 72000 | 0.12 | 0.11648 | 0.11648 | 144000 | 1000 | 72000 | 72000
Hz | 1000000 | 72000000 | 72000000 | 72000000 | 72000000 | 72000000 | 72000000 | 120 | 116.4822 | 116.4822 | 144000000 | 1000000 | 72000000 | 72000000
| SPI1 | SPI2 | SPI3 |  |  | xc | xd
APB | 72 TIM1: APB2; 144 TIM2: APB1; 144 TIM3: APB1; 144 TIM5: MCLK; 144 TIM6: 16; 144 TIM7: 14.75; 144 TIM9: error rate; 144 TIM10: 0.2
BIT | 72 TIM1: 16; 144 TIM2: 32; 144 TIM3: 16; 144 TIM5: serial low; 144 TIM6: 6; 144 TIM7: 5; 144 TIM9: logic 0 duty min; 144 TIM10: 0.28571
Purpose | 72 TIM1: xc spi; 144 TIM2: adc spi; 144 TIM3: mcp spi; 144 TIM5: serial high; 144 TIM6: 10; 144 TIM7: 9; 144 TIM9: logic 0 duty max; 144 TIM10: 0.42857
Base Freq | 72 TIM1: 72; 144 TIM2: 36; 144 TIM3: 36; 144 TIM5: duty low; 144 TIM6: 0.375; 144 TIM7: 0.35714; 144 TIM9: logic 1 duty min; 144 TIM10: 0.51429
Precaler | 72 TIM1: 4; 144 TIM2: 2; 144 TIM3: 4; 144 TIM5: duty high; 144 TIM6: 0.625; 144 TIM7: 0.64286; 144 TIM9: logic 1 duty max; 144 TIM10: 0.77143
MHz | 72 TIM1: 18; 144 TIM2: 18; 144 TIM3: 9; 144 TIM5: serial freq; 144 TIM6: 1; 144 TIM7: 1.0536
CPOL | 72 TIM1: Low; 144 TIM2: Low; 144 TIM3: Low
CPHA | 72 TIM1: 2 edge; 144 TIM2: 2 edge; 144 TIM3: 1 edge

## Sheet1
860 | kHz
6.7188
0.14884 | ms
76.2047

## trim parameter
no | item | target | dev | min | max | unit | gain | adc target | adc min | adc max | Rs | Ri | Ro
1 | vref | 2.2 | 1% | 2.178 | 2.222 | V | - | 2730 | 2703 | 2757 | 28 | 2.2 | 3.3
2 | osc | 14.75 | - | 14.75 | 14.85 | MHz | - | 14404 | 14404 | 14502 | 200 |  |  | P1 | P2
3 | offset | 0.6452 | 0.5% | 0.64197 | 0.64843 | mA |  | 1268 | 1262 | 1275 | 3900 |  |  | 2048 | 8192
4 | gain | 1.5484 | 0.5% | 1.5407 | 1.5561 | mA |  | 3044 | 3029 | 3059 |  |  |  | 12288
| default |  |  | ofs max |  |  | gain max | [7 empty] | mA
2048 | 41.6 | mV |  | 61.2 | mV |  | 61.2 | mV |  |  |  |  | 1 | 41.2 | 0.206
| 0.208 |  |  | 0.306 |  |  | 0.306 | [5 empty] | 2 | 86.1 | 0.4305
8192 | 173.3 | mV |  | 173.3 | mV |  | 253 | mV |  |  |  |  | 3 | 131 | 0.655
| 0.8665 |  |  | 0.8665 |  |  | 1.265 | [5 empty] | 4 | 175.5 | 0.8775
12288 | 258 | mV |  | 258 | mV |  | 377 | mV |  |  |  |  | 5 | 216.8 | 1.084
| 1.29 |  |  | 1.29 |  |  | 1.885 | [5 empty] | 10 | 438.7 | 2.1935
[13 empty] | 15 | 663 | 3.315
[13 empty] | 20 | 888 | 4.44
[13 empty] | 25 | 1104 | 5.52
[13 empty] | 30 | 1325 | 6.625
[13 empty] | 31 | 1370 | 6.85

## xd_regs
vsync | 120 | Hz | 8333.3333 | us
mclk | 14.75 | MHz | 0.067797 | us
| 계산치 | 설정값 [dec] | 설정값 [hex] | 주소 [hex]
sf_size |  | 64 | 0x40 | 0x03
sf_period | 1920.5729 | 1920 | 0x780 | 0x02