## Sheet1
Reg' Name | Reg' Address | Reg Value [Hex] | Reg Value [Dec] | Note | Reg' Name | Reg' Address | Reg Value [Hex] | Reg Value [Dec] | Note
XDIC_ADDR_RESET_ID | 0x00 | 0x0001 | 1 |  | XDIC_ADDR_CHOP_EN | 0x20 | 0x003F | 63 | Chop all enable
XDIC_ADDR_LD_CONTROL | 0x01 | 0x0008 | 8 | LD_TYPE = 2 | XDIC_ADDR_TEMP | 0x21 | 0x0890 | 2192
XDIC_ADDR_SVSYNC_NUM | 0x02 | 0x0000 | 0 |  | XDIC_ADDR_OSC_FLL_MANUAL_1 | 0x22 | 0x0000 | 0
XDIC_ADDR_FPWM_DIVIDER_1_2 | 0x03 | 0x0000 | 0 |  | XDIC_ADDR_OSC_FLL_MANUAL_2 | 0x23 | 0x0808 | 2056
XDIC_ADDR_FPWM_DIVIDER_2_3 | 0x04 | 0x0000 | 0 |  | XDIC_ADDR_SPREAD | 0x24 | 0x0000 | 0
XDIC_ADDR_CHANNEL_ENABLE | 0x05 | 0x0FFF | 4095 | channel all enable | XDIC_ADDR_DUMMY_25 | 0x25 | 0x0000 | 0
XDIC_ADDR_FAULT_CONTROL | 0x06 | 0x0040 | 64 |  | XDIC_ADDR_DUMMY_26 | 0x26 | 0x0000 | 0
XDIC_ADDR_FB_LEVEL | 0x07 | 0x0000 | 0 | FB = 0.45V | XDIC_ADDR_DUMMY_27 | 0x27 | 0x0000 | 0
XDIC_ADDR_SHORT_LEVEL | 0x08 | 0x01FF | 511 | SHORT = 32V | XDIC_ADDR_DUMMY_28 | 0x28 | 0x0000 | 0
XDIC_ADDR_FAULT_STATUS | 0x09 | 0x0100 | 256 |  | XDIC_ADDR_DUMMY_29 | 0x29 | 0x0000 | 0
XDIC_ADDR_MAX_CURRENT_LEVEL | 0x0A | 0x0333 | 819 | MAX Current = 16mA | XDIC_ADDR_DUMMY_2A | 0x2A | 0x0000 | 0
XDIC_ADDR_MAX_CURRENT_VREF1 | 0x0B | 0x0000 | 0 |  | XDIC_ADDR_DUMMY_2B | 0x2B | 0x0000 | 0
XDIC_ADDR_MAX_CURRENT_VREF2 | 0x0C | 0x0000 | 0 |  | XDIC_ADDR_DUMMY_2C | 0x2C | 0x0000 | 0
XDIC_ADDR_MAX_CURRENT_VREF3 | 0x0D | 0x0000 | 0 |  | XDIC_ADDR_DUMMY_2D | 0x2D | 0x0000 | 0
XDIC_ADDR_DELAY_CH_01_02 | 0x0E | 0x0000 | 0 |  | XDIC_ADDR_DUMMY_2E | 0x2E | 0x0000 | 0
XDIC_ADDR_DELAY_CH_03_04 | 0x0F | 0x0000 | 0 |  | XDIC_ADDR_DUMMY_2F | 0x2F | 0x0000 | 0
XDIC_ADDR_DELAY_CH_05_06 | 0x10 | 0x0000 | 0 |  | XDIC_ADDR_DUMMY_30 | 0x30 | 0x0000 | 0
XDIC_ADDR_DELAY_CH_07_08 | 0x11 | 0x0000 | 0 |  | XDIC_ADDR_DUMMY_31 | 0x31 | 0x0000 | 0
XDIC_ADDR_DELAY_CH_09_10 | 0x12 | 0x0000 | 0 |  | XDIC_ADDR_DUMMY_32 | 0x32 | 0x0000 | 0
XDIC_ADDR_DELAY_CH_11_12 | 0x13 | 0x0000 | 0 |  | XDIC_ADDR_DUMMY_33 | 0x33 | 0x0000 | 0
XDIC_ADDR_SERIAL_BAUDRATE | 0x14 | 0x0422 | 1058 | Clk High : 34 / Clk Low : 16 | XDIC_ADDR_DUMMY_34 | 0x34 | 0x0000 | 0
XDIC_ADDR_SERIAL_LATENCY | 0x15 | 0x0080 | 128 |  | XDIC_ADDR_DUMMY_35 | 0x35 | 0x0000 | 0
XDIC_ADDR_V_MASK | 0x16 | 0x0000 | 0 |  | XDIC_ADDR_DUMMY_36 | 0x36 | 0x0000 | 0
XDIC_ADDR_SV_MASK | 0x17 | 0x0000 | 0 |  | XDIC_ADDR_DUMMY_37 | 0x37 | 0x0000 | 0
XDIC_ADDR_RSTCNT | 0x18 | 0x0000 | 0 |  | XDIC_ADDR_DUMMY_38 | 0x38 | 0x0000 | 0
XDIC_ADDR_TIMEOUT | 0x19 | 0x03FF | 1023 |  | XDIC_ADDR_DUMMY_39 | 0x39 | 0x0000 | 0
XDIC_ADDR_FLL_CONTROL_1 | 0x1A | 0x0000 | 0 |  | XDIC_ADDR_OTP_ACCESS_1 | 0x3A | 0x0000 | 0
XDIC_ADDR_FLL_CONTROL_2 | 0x1B | 0x0864 | 2148 |  | XDIC_ADDR_OTP_ACCESS_2 | 0x3B | 0x03FF | 1023
XDIC_ADDR_WR_PROTECT | 0x1C | 0x0555 | 1365 |  | XDIC_ADDR_OTP_WRITE | 0x3C | 0x0004 | 4
XDIC_ADDR_NF_CONTROL | 0x1D | 0x0000 | 0 |  | XDIC_ADDR_OTP_RD_PROG | 0x3D | 0x0800 | 2048
XDIC_ADDR_DUMMY_1E | 0x1E | 0x0000 | 0 |  | XDIC_ADDR_OTP_PROTECT | 0x3E | 0x0A5A | 2650 | Protect Disable
XDIC_ADDR_DUMMY_1F | 0x1F | 0x0000 | 0 |  | XDIC_ADDR_OTP_OP_MODE | 0x3F | 0x0800 | 2048 | Test En = 1

## Sheet2
| WR_Protect | Writable Register
case 1) | 0xAAA | 0x02 | 0x03 | 0x04 | 0x0B | 0x0C | 0x0D
case 2) | 0xCCC | 0x02 | 0x03 | 0x04
case 3) | 0x555 | 상기 6개 이외의 주소 접근 가능